## week1
time(minute) | UV irradiance (mw/cm2) | Cl20 (mgCl2/L) | pH | Phosphate buffer (mM) | dioxane0 (micromol/L) | dioxane0 (microgram/L) | Cl2free (mgCl2/L) | dioxane (microgram/L) | dioxane C/C0
0 | 0.1 | 10 | 7 | 2 | 1 | 88.11 |  | 88.11 | 1
5 | 0.1 | 10 | 7 | 2 | 1 | 88.11 |  | 114.477 | 1.2993
20 | 0.1 | 10 | 7 | 2 | 1 | 88.11 |  | 94.03 | 1.0672
35 | 0.1 | 10 | 7 | 2 | 1 | 88.11 | 2.8 | 87.72 | 0.99557
0 | 0 | 10 | 7 | 2 | 1 | 88.11 |  | 88.11 | 1
5 | 0 | 10 | 7 | 2 | 1 | 88.11 |  | 117.69 | 1.3357
20 | 0 | 10 | 7 | 2 | 1 | 88.11 |  | 110.97 | 1.2594
35 | 0 | 10 | 7 | 2 | 1 | 88.11 | 7.6 | 111.81 | 1.269

## week2
time(minute) | UV | Cl20 (mgCl2/L) | pH | Phosphate buffer (mM) | dioxane0 (micromol/L) | dioxane0 (microgram/L) | Cl2free (mgCl2/L) | dioxane (microgram/L) | dioxane C/C0
0 | 0.1 | 10 | 7.1 | 2 | 1 | 88.11 | 9.6 | 88.11 | 1
10 | 0.1 | 10 | 7.1 | 2 | 1 | 88.11 | 7.7 | 83.9864 | 0.9532
20 | 0.1 | 10 | 7.1 | 2 | 1 | 88.11 | 6.8 | 62.1914 | 0.70584
30 | 0.1 | 10 | 7.1 | 2 | 1 | 88.11 | 6.4 | 84.9368 | 0.96399
0 | 0 | 10 | 7.1 | 2 | 1 | 88.11 | 9.5 | 88.11 | 1
10 | 0 | 10 | 7.1 | 2 | 1 | 88.11 | 8.2 | 83.107 | 0.94322
20 | 0 | 10 | 7.1 | 2 | 1 | 88.11 | 6.3 | 84.4459 | 0.95841
30 | 0 | 10 | 7.1 | 2 | 1 | 88.11 | 8.6 | 64.3748 | 0.73062

## week2-2
replicate | time(minute) | UV | Cl20 (mgCl2/L) | pH | Phosphate buffer (mM) | dioxane0 (micromol/L) | dioxane0 (microgram/L) | Cl2free dilution x5 (mgCl2/L) | Cl2free (mgCl2/L) | Cl2 C/C0 | dioxane (microgram/L) | dioxane C/C0
1 | 0 | 0.1 | 10 | 7.1 | 2 | 1 | 87.45 | 1.97 | 9.85 | 0.985 | 87.45 | 1
1 | 4 | 0.1 | 10 | 7.1 | 2 | 1 | 87.45 | 1.73 | 8.65 | 0.865
1 | 16 | 0.1 | 10 | 7.1 | 2 | 1 | 87.45 | 1.72 | 8.6 | 0.86 | 87.72 | 1.0031
1 | 25 | 0.1 | 10 | 7.1 | 2 | 1 | 87.45 | 1.71 | 8.55 | 0.855 | 59 | 0.67467
1 | 35 | 0.1 | 10 | 7.1 | 2 | 1 | 87.45 | 1.47 | 7.35 | 0.735 | 48.6 | 0.55575
2 | 0 | 0.1 | 10 | 7.1 | 2 | 1 | 87.45 | 1.97 | 9.85 | 0.985 | 87.45 | 1
2 | 4 | 0.1 | 10 | 7.1 | 2 | 1 | 87.45 | 1.73 | 8.65 | 0.865
2 | 16 | 0.1 | 10 | 7.1 | 2 | 1 | 87.45 | 1.72 | 8.6 | 0.86 | 74 | 0.8462
2 | 25 | 0.1 | 10 | 7.1 | 2 | 1 | 87.45 | 1.72 | 8.6 | 0.86 | 70 | 0.80046
2 | 35 | 0.1 | 10 | 7.1 | 2 | 1 | 87.45 | 1.47 | 7.35 | 0.735 | 63 | 0.72041
1 | 0 | 0 | 10 | 7.1 | 2 | 1 | 87.45 | 1.97 | 9.85 | 0.985 | 87.45 | 1
1 | 4 | 0 | 10 | 7.1 | 2 | 1 | 87.45 | 1.92 | 9.6 | 0.96
1 | 16 | 0 | 10 | 7.1 | 2 | 1 | 87.45 | 1.89 | 9.45 | 0.945 | 93.14 | 1.0651
1 | 25 | 0 | 10 | 7.1 | 2 | 1 | 87.45 | 1.9 | 9.5 | 0.95 | 79 | 0.90337
1 | 35 | 0 | 10 | 7.1 | 2 | 1 | 87.45 | 1.92 | 9.6 | 0.96 | 65 | 0.74328
2 | 0 | 0 | 10 | 7.1 | 2 | 1 | 87.45 | 1.97 | 9.85 | 0.985 | 87.45 | 1
2 | 4 | 0 | 10 | 7.1 | 2 | 1 | 87.45 | 1.92 | 9.6 | 0.96
2 | 16 | 0 | 10 | 7.1 | 2 | 1 | 87.45 | 1.89 | 9.45 | 0.945 | 74.3 | 0.84963
2 | 25 | 0 | 10 | 7.1 | 2 | 1 | 87.45 | 1.9 | 9.5 | 0.95 | 75.9 | 0.86792
2 | 35 | 0 | 10 | 7.1 | 2 | 1 | 87.45 | 1.92 | 9.6 | 0.96 | 64.6 | 0.73871

## week3
replicate | time(minute) | UV | Cl20 (mgCl2/L) | pH | Phosphate buffer (mM) | dioxane0 (micromol/L) | dioxane0 (microgram/L) | Cl2free dilution x5 (mgCl2/L) | Cl2free (mgCl2/L) | Cl2 C/C0 | dioxane (microgram/L) | dioxane C/C0
1 | 0 | 0.1 | 10 | 5.5 | 2 | 1 | 6695 | 1.95 | 9.75 | 0.975 | 6695 | 1
1 | 10 | 0.1 | 10 | 5.5 | 2 | 1 | 6695 | 1.16 | 5.8 | 0.58 | 247 | 0.036893
1 | 20 | 0.1 | 10 | 5.5 | 2 | 1 | 6695 | 1.11 | 5.55 | 0.555
1 | 30 | 0.1 | 10 | 5.5 | 2 | 1 | 6695 | 0.86 | 4.3 | 0.43 | 50 | 0.0074683
2 | 0 | 0.1 | 10 | 5.5 | 2 | 1 | 6695 | 1.95 | 9.75 | 0.975 | 6695 | 1
2 | 10 | 0.1 | 10 | 5.5 | 2 | 1 | 6695 | 1.16 | 5.8 | 0.58 | 271 | 0.040478
2 | 20 | 0.1 | 10 | 5.5 | 2 | 1 | 6695 | 1.11 | 5.55 | 0.555
2 | 30 | 0.1 | 10 | 5.5 | 2 | 1 | 6695 | 0.86 | 4.3 | 0.43 | 69 | 0.010306
1 | 0 | 0 | 10 | 5.5 | 2 | 1 | 6695 | 1.95 | 9.75 | 0.975 | 6695 | 1
1 | 10 | 0 | 10 | 5.5 | 2 | 1 | 6695 | 1.81 | 9.05 | 0.905 | 3342 | 0.49918
1 | 20 | 0 | 10 | 5.5 | 2 | 1 | 6695 | 1.78 | 8.9 | 0.89
1 | 30 | 0 | 10 | 5.5 | 2 | 1 | 6695 | 1.77 | 8.85 | 0.885 | 4976 | 0.74324
2 | 0 | 0 | 10 | 5.5 | 2 | 1 | 6695 | 1.95 | 9.75 | 0.975 | 6695 | 1
2 | 10 | 0 | 10 | 5.5 | 2 | 1 | 6695 | 1.81 | 9.05 | 0.905 | 3360 | 0.50187
2 | 20 | 0 | 10 | 5.5 | 2 | 1 | 6695 | 1.81 | 9.05 | 0.905
2 | 30 | 0 | 10 | 5.5 | 2 | 1 | 6695 | 1.77 | 8.85 | 0.885 | 3319 | 0.49574

## week3-2
replicate | time(minute) | UV | Cl20 (mgCl2/L) | pH | Phosphate buffer (mM) | dioxane0 (micromol/L) | dioxane0 (microgram/L) | Cl2free dilution x5 (mgCl2/L) | Cl2free (mgCl2/L) | Cl2 C/C0 | dioxane (microgram/L) | dioxane C/C0
1 | 0 | 0.1 | 10 | 5.7 | 2 |  |  | 1.57 | 7.85 | 1 |  | #DIV/0!
1 | 5 | 0.1 | 10 | 5.7 | 2 |  |  | 1.05 | 5.25 | 0.66879 |  | #DIV/0!
1 | 10 | 0.1 | 10 | 5.7 | 2 |  |  | 0.97 | 4.85 | 0.61783
1 | 15 | 0.1 | 10 | 5.7 | 2 |  |  | 0.89 | 4.45 | 0.56688 |  | #DIV/0!
2 | 20 | 0.1 | 10 | 5.7 | 2 |  |  | 0.8 | 4 | 0.50955 |  | #DIV/0!
2 | 25 | 0.1 | 10 | 5.7 | 2 |  |  | 0.72 | 3.6 | 0.4586 |  | #DIV/0!
2 | 30 | 0.1 | 10 | 5.7 | 2 |  |  | 0.65 | 3.25 | 0.41401
1 | 0 | 0 | 10 | 5.7 | 2 |  |  | 1.57 | 7.85 | 1 |  | #DIV/0!
1 | 5 | 0 | 10 | 5.7 | 2 |  |  | 1.53 | 7.65 | 0.97452 |  | #DIV/0!
1 | 10 | 0 | 10 | 5.7 | 2 |  |  | 1.54 | 7.7 | 0.98089
1 | 15 | 0 | 10 | 5.7 | 2 |  |  | 1.52 | 7.6 | 0.96815 |  | #DIV/0!
2 | 20 | 0 | 10 | 5.7 | 2 |  |  | 1.53 | 7.65 | 0.97452 |  | #DIV/0!
2 | 25 | 0 | 10 | 5.7 | 2 |  |  | 1.56 | 7.8 | 0.99363 |  | #DIV/0!
2 | 30 | 0 | 10 | 5.7 | 2 |  |  | 1.56 | 7.8 | 0.99363

## week4reox
Test number | replicate | time(minute) | UV | Cl20 (mgCl2/L) | pH | Phosphate buffer (mM) | dioxane0 (micromol/L) | dioxane0 (microgram/L) | Cl2free dilution x5 (mgCl2/L) | Cl2free (mgCl2/L) | Cl2free C/C0 | dioxane (microgram/L) | dioxane C/C0 | sucralose (microgram/L | sucralose C/C0 | caffeine (area) | caffeine C/C0
0 | 1 | 0 | 1 | 8 | 8 | 0 |  |  | 1.6 | 8 | 1
0 | 1 | 0.5 | 1 | 8 | 8 | 0 |  |  | 1.47 | 7.35 | 0.91875
0 | 1 | 1 | 1 | 8 | 8 | 0 |  |  | 1.52 | 7.6 | 0.95
0 | 1 | 5 | 1 | 8 | 8 | 0 |  |  | 0.56 | 2.8 | 0.35
0 | 2 | 7 | 1 | 8 | 8 | 0 |  |  | 0.26 | 1.3 | 0.1625
0 | 1 | 9 | 1 | 8 | 8 | 0 |  |  | 0.12 | 0.6 | 0.075
1 | 2 | 0 | 1 | 8 | 5.5 | 2 |  |  |  | 8.1 | 1
1 | 2 | 2 | 1 | 8 | 5.5 | 2 |  |  |  | 5.4 | 0.66667
1 | 2 | 4 | 1 | 8 | 5.5 | 2 |  |  |  | 3 | 0.37037
1 | 2 | 6 | 1 | 8 | 5.5 | 2 |  |  |  | 1.5 | 0.18519
1 | 2 | 8 | 1 | 8 | 5.5 | 2 |  |  |  | 0.7 | 0.08642
1 | 2 | 10 | 1 | 8 | 5.5 | 2 |  |  |  | 0.25 | 0.030864
2 | 1 | 0 | 1 | 8 | 9.4 | 2 |  |  | 1.7 | 8.5 | 1.0494 | 47061 | 1
2 | 1 | 2 | 1 | 8 | 9.4 | 2 |  |  | 1 | 5 | 0.61728 | 35337 | 0.75088
2 | 1 | 4 | 1 | 8 | 9.4 | 2 |  |  | 0.76 | 3.8 | 0.46914 | 38818 | 0.82484
2 | 1 | 6 | 1 | 8 | 9.4 | 2 |  |  | 0.47 | 2.35 | 0.29012 | 36909 | 0.78428
2 | 1 | 8 | 1 | 8 | 9.4 | 2 |  |  | 0.26 | 1.3 | 0.16049 | 20974 | 0.44568
2 | 1 | 10 | 1 | 8 | 9.4 | 2 |  |  | 0.15 | 0.75 | 0.092593 | 23854 | 0.50687
3 | 2 | 0 | 1 | 8 | 9.4 | 2 |  |  | 1.72 | 8.6 | 1.0617 | 18359.5 | 2.5633
3 | 2 | 2 | 1 | 8 | 9.4 | 2 |  |  | 1.18 | 5.9 | 0.7284 | 27055 | 1.9247
3 | 2 | 4 | 1 | 8 | 9.4 | 2 |  |  | 0.76 | 3.8 | 0.46914 | 32043.5 | 2.1143
3 | 2 | 6 | 1 | 8 | 9.4 | 2 |  |  | 0.46 | 2.3 | 0.28395 | 20367.5 | 2.0103
3 | 2 | 8 | 1 | 8 | 9.4 | 2 |  |  | 0.29 | 1.45 | 0.17901 | 18522.5 | 1.1424
3 | 2 | 10 | 1 | 8 | 9.4 | 2 |  |  | 0.16 | 0.8 | 0.098765 | 10799 | 1.2993
4 | 1 | 0 | 1 | 8 | 5.5 | 2 |  |  | 1.72 | 8.6 | 1.0617 |  | 1
4 | 1 | 2 | 1 | 8 | 5.5 | 2 |  |  | 1.04 | 5.2 | 0.64198 |  | 1.4736
4 | 1 | 4 | 1 | 8 | 5.5 | 2 |  |  | 0.52 | 2.6 | 0.32099 |  | 1.7453
4 | 1 | 6 | 1 | 8 | 5.5 | 2 |  |  | 0.34 | 1.7 | 0.20988 |  | 1.1094
4 | 1 | 8 | 1 | 8 | 5.5 | 2 |  |  | 0.17 | 0.85 | 0.10494 |  | 1.0089
4 | 1 | 10 | 1 | 8 | 5.5 | 2 |  |  | 0.08 | 0.4 | 0.049383 |  | 0.5882

## dioxane analysis
time(minute) | Test number | experiment replicate | sample replicate | UV | Cl20 (mgCl2/L) | pH | Phosphate buffer (mM) | Dioxane std C0 area | dioxane (microgram/L) | dioxane C/C0
0 | 2 | 1 | 1 | 1 | 8 | 9.4 | 2 | 66425.75 | 47061 | 0.70848
2 | 2 | 1 | 1 | 1 | 8 | 9.4 | 2 | 66425.75 | 35337 | 0.53198
4 | 2 | 1 | 1 | 1 | 8 | 9.4 | 2 | 66425.75 | 38818 | 0.58438
6 | 2 | 1 | 1 | 1 | 8 | 9.4 | 2 | 66425.75 | 36909 | 0.55564
8 | 2 | 1 | 1 | 1 | 8 | 9.4 | 2 | 66425.75 | 20974 | 0.31575
10 | 2 | 1 | 1 | 1 | 8 | 9.4 | 2 | 66425.75 | 23854 | 0.35911
0 | 3 | 2 | 1 | 1 | 8 | 9.4 | 2 | 66425.75 | 9589
2 | 3 | 2 | 1 | 1 | 8 | 9.4 | 2 | 66425.75 | 31802 | 0.47876
4 | 3 | 2 | 1 | 1 | 8 | 9.4 | 2 | 66425.75 | 27178 | 0.40915
6 | 3 | 2 | 1 | 1 | 8 | 9.4 | 2 | 66425.75 | 23134 | 0.34827
8 | 3 | 2 | 1 | 1 | 8 | 9.4 | 2 | 66425.75 | 20974 | 0.31575
10 | 3 | 2 | 1 | 1 | 8 | 9.4 | 2 | 66425.75 | 4967
0 | 3 | 2 | 2 | 1 | 8 | 9.4 | 2 | 66425.75 | 33912.5 | 0.51053
2 | 3 | 2 | 2 | 1 | 8 | 9.4 | 2 | 66425.75 | 27885 | 0.41979
4 | 3 | 2 | 2 | 1 | 8 | 9.4 | 2 | 66425.75 | 46136.25
6 | 3 | 2 | 2 | 1 | 8 | 9.4 | 2 | 66425.75 | 22001.25 | 0.33122
8 | 3 | 2 | 2 | 1 | 8 | 9.4 | 2 | 66425.75 | 20088.75 | 0.30242
10 | 3 | 2 | 2 | 1 | 8 | 9.4 | 2 | 66425.75 | 20788.75 | 0.31296

## week5reox
time(minute) | Test number | experiment replicate | sample replicate | UV | Cl20 (mgCl2/L) | Cl2free (mgCl2/L) diluted x5 | Cl2free (mgCl2/L) | Cl2free C/C0 | pH | Phosphate buffer (mM) | Dioxane std C0 area | dioxane (microgram/L) | dioxane C/C0 | sucralose (microgram/L | sucralose C/C0 | caffeine (area) | caffeine C/C0
0 |  |  | 1 | 1 | 8.3 | 1.66 | 8.3 | 1 | 5.5 | 2 | 80.92 | 80.92 | 1
0.43 |  |  | 1 | 1 | 8.3 | 1.58 | 7.9 | 0.95181 | 5.5 | 2 |  | 53.07 | 0.65583
0.66 |  |  | 1 | 1 | 8.3 | 1.46 | 7.3 | 0.87952 | 5.5 | 2 |  | 38.04 | 0.47009
1 |  |  | 1 | 1 | 8.3 | 1.33 | 6.65 | 0.8012 | 5.5 | 2 |  | 21.28 | 0.26298
1.33 |  |  | 1 | 1 | 8.3 | 1.23 | 6.15 | 0.74096 | 5.5 | 2 |  | 11.26 | 0.13915
1.76 |  |  | 1 | 1 | 8.3 | 1.08 | 5.4 | 0.6506 | 5.5 | 2 |  | 3.16 | 0.039051
2 |  |  | 1 | 1 | 8.3 | 1 | 5 | 0.60241 | 5.5 | 2 |  | 3.055 | 0.037753
4 |  |  | 1 | 1 | 8.3 | 0.52 | 2.6 | 0.31325 | 5.5 | 2 |  | 0 | 0
6 |  |  | 1 | 1 | 8.3 | 0.26 | 1.3 | 0.15663 | 5.5 | 2 |  | 0 | 0
8 |  |  | 1 | 1 | 8.3 | 0.13 | 0.65 | 0.078313 | 5.5 | 2 |  | 0 | 0
10 |  |  | 1 | 1 | 8.3 | 0.05 | 0.25 | 0.03012 | 5.5 | 2 |  | 0 | 0
0 |  |  | 2 | 1 | 8.3 | 1.66 | 8.3 | 1 | 5.5 | 2 | 80.49 | 80.92 | 1.0053
0.43 |  |  | 2 | 1 | 8.3 | 1.58 | 7.9 | 0.95181 | 5.5 | 2 |  | 49.43 | 0.61411
0.66 |  |  | 2 | 1 | 8.3 | 1.46 | 7.3 | 0.87952 | 5.5 | 2 |  | 39.04 | 0.48503
1 |  |  | 2 | 1 | 8.3 | 1.33 | 6.65 | 0.8012 | 5.5 | 2 |  | 25.1 | 0.31184
1.33 |  |  | 2 | 1 | 8.3 | 1.23 | 6.15 | 0.74096 | 5.5 | 2 |  | 12.1 | 0.15033
1.76 |  |  | 2 | 1 | 8.3 | 1.08 | 5.4 | 0.6506 | 5.5 | 2 |  | 4.56 | 0.056653
2 |  |  | 2 | 1 | 8.3 | 1 | 5 | 0.60241 | 5.5 | 2 |  | 3.15 | 0.039135
4 |  |  | 2 | 1 | 8.3 | 0.52 | 2.6 | 0.31325 | 5.5 | 2 |  | 0 | 0
6 |  |  | 2 | 1 | 8.3 | 0.26 | 1.3 | 0.15663 | 5.5 | 2 |  | 0 | 0
8 |  |  | 2 | 1 | 8.3 | 0.13 | 0.65 | 0.078313 | 5.5 | 2 |  | 0 | 0
10 |  |  | 2 | 1 | 8.3 | 0.05 | 0.25 | 0.03012 | 5.5 | 2 |  | 0 | 0

## week6CBD
time(minute) | Test number | experiment replicate | sample replicate | UV | Cl20 (mgCl2/L) | Cl2free (mgCl2/L) diluted x5 | Cl2free (mgCl2/L) | Cl2free C/C0 | pH | Phosphate buffer (mM) | Dioxane std C0 | dioxane (microgram/L) | dioxane C/C0 | sucralose (microgram/L | sucralose C/C0 | caffeine (area) | caffeine C/C0
0 |  | 1 | 1 | 1 | 8.45 | 1.69 | 8.45 | 1 | 5.5 | 2 |  | 39.11 | 1
5 |  | 1 | 1 | 1 | 8.45 | 1.63 | 8.15 | 0.9645 | 5.5 | 2 |  | 39.12 | 1.0003
10 |  | 1 | 1 | 1 | 8.45 | 1.5 | 7.5 | 0.88757 | 5.5 | 2 |  | 30.83 | 0.78829
20 |  | 1 | 1 | 1 | 8.45 | 1.39 | 6.95 | 0.82249 | 5.5 | 2 |  | 23.24 | 0.59422
30 |  | 1 | 1 | 1 | 8.45 | 1.22 | 6.1 | 0.72189 | 5.5 | 2 |  | 11.66 | 0.29813
0 |  | 1 | 2 | 1 | 8.45 |  |  |  | 5.5 | 2 |  | 38.22 | 1
5 |  | 1 | 2 | 1 | 8.45 |  |  |  | 5.5 | 2 |  | 41.36 | 1.0822
10 |  | 1 | 2 | 1 | 8.45 |  |  |  | 5.5 | 2 |  | 31.78 | 0.8315
20 |  | 1 | 2 | 1 | 8.45 |  |  |  | 5.5 | 2 |  | 22.88 | 0.59864
30 |  | 1 | 2 | 1 | 8.45 |  |  |  | 5.5 | 2 |  | 9.07 | 0.23731
0 |  | 1 | 1 | 1 | 8.2 | 1.64 | 8.2 | 1 | 5.5 | 2 |  | 47.57 | 1
5 |  | 2 | 1 | 1 | 8.2 | 1.56 | 7.8 | 0.95122 | 5.5 | 2 |  | 41.57 | 0.87387
10 |  | 2 | 1 | 1 | 8.2 | 1.48 | 7.4 | 0.90244 | 5.5 | 2 |  | 38.68 | 0.81312
20 |  | 2 | 1 | 1 | 8.2 | 1.43 | 7.15 | 0.87195 | 5.5 | 2 |  | 27.63 | 0.58083
30 |  | 2 | 1 | 1 | 8.2 | 1.23 | 6.15 | 0.75 | 5.5 | 2 |  | 23.36 | 0.49107
0 |  | 2 | 2 | 1 | 8.2 |  |  |  | 5.5 | 2 |  | 55.68 | 1
5 |  | 2 | 2 | 1 | 8.2 |  |  |  | 5.5 | 2 |  | 48.18 | 0.8653
10 |  | 2 | 2 | 1 | 8.2 |  |  |  | 5.5 | 2 |  | 41.43 | 0.74407
20 |  | 2 | 2 | 1 | 8.2 |  |  |  | 5.5 | 2 |  | 27.85 | 0.50018
30 |  | 2 | 2 | 1 | 8.2 |  |  |  | 5.5 | 2 |  | 23.19 | 0.41649

## week6reox
time(minute) | Test number | experiment replicate | sample replicate | UV | Cl20 (mgCl2/L) | Cl2free (mgCl2/L) diluted x5 | Cl2free (mgCl2/L) | Cl2free C/C0 | pH | Phosphate buffer (mM) | Dioxane std C0 area | dioxane (microgram/L) | dioxane C/C0 | sucralose (microgram/L | sucralose C/C0 | caffeine (area) | caffeine C/C0
0 |  | 1 | 1 | 1 | 8.25 | 1.65 | 8.25 | 1 | 5.5 | 2 |  | 36.61 | 1
0.43 |  | 1 | 1 | 1 | 8.25 | 1.48 | 7.4 | 0.89697 | 5.5 | 2 |  | 32.36 | 0.88391
0.66 |  | 1 | 1 | 1 | 8.25 | 1.33 | 6.65 | 0.80606 | 5.5 | 2 |  | 22.04 | 0.60202
1 |  | 1 | 1 | 1 | 8.25 | 1.27 | 6.35 | 0.7697 | 5.5 | 2 |  | 12.56 | 0.34308
1.33 |  | 1 | 1 | 1 | 8.25 | 1.21 | 6.05 | 0.73333 | 5.5 | 2 |  | 9.12 | 0.24911
1.76 |  | 1 | 1 | 1 | 8.25 | 1.06 | 5.3 | 0.64242 | 5.5 | 2 |  | 4.35 | 0.11882
2 |  | 1 | 1 | 1 | 8.25 | 0.87 | 4.35 | 0.52727 | 5.5 | 2 |  | 4.31 | 0.11773
0 |  | 1 | 2 | 1 | 8.25 |  |  |  | 5.5 | 2 |  | 34.44 | 1
0.43 |  | 1 | 2 | 1 | 8.25 |  |  |  | 5.5 | 2 |  | 32.56 | 0.94541
0.66 |  | 1 | 2 | 1 | 8.25 |  |  |  | 5.5 | 2 |  | 21.73 | 0.63095
1 |  | 1 | 2 | 1 | 8.25 |  |  |  | 5.5 | 2 |  | 11.57 | 0.33595
1.33 |  | 1 | 2 | 1 | 8.25 |  |  |  | 5.5 | 2 |  | 7.54 | 0.21893
1.76 |  | 1 | 2 | 1 | 8.25 |  |  |  | 5.5 | 2 |  | 4.49 | 0.13037
2 |  | 1 | 2 | 1 | 8.25 |  |  |  | 5.5 | 2 |  | 3.99 | 0.11585
0 |  | 2 | 1 | 1 | 8.45 | 1.69 | 8.45 | 1 | 5.5 | 2 |  | 46.94 | 1
0.43 |  | 2 | 1 | 1 | 8.45 | 1.56 | 7.8 | 0.92308 | 5.5 | 2 |  | 30.93 | 0.65893
0.66 |  | 2 | 1 | 1 | 8.45 | 1.38 | 6.9 | 0.81657 | 5.5 | 2 |  | 19.45 | 0.41436
1 |  | 2 | 1 | 1 | 8.45 | 1.28 | 6.4 | 0.7574 | 5.5 | 2 |  | 12.65 | 0.26949
1.33 |  | 2 | 1 | 1 | 8.45 | 1.12 | 5.6 | 0.66272 | 5.5 | 2 |  | 6.74 | 0.14359
1.76 |  | 2 | 1 | 1 | 8.45 | 1 | 5 | 0.59172 | 5.5 | 2 |  | 5.07 | 0.10801
2 |  | 2 | 1 | 1 | 8.45 | 0.88 | 4.4 | 0.52071 | 5.5 | 2 |  | 3.89 | 0.082872
0 |  | 2 | 2 | 1 | 8.45 |  |  |  | 5.5 | 2 |  | 43.52 | 1
0.43 |  | 2 | 2 | 1 | 8.45 |  |  |  | 5.5 | 2 |  | 30.11 | 0.69187
0.66 |  | 2 | 2 | 1 | 8.45 |  |  |  | 5.5 | 2 |  | 23.48 | 0.53952
1 |  | 2 | 2 | 1 | 8.45 |  |  |  | 5.5 | 2 |  | 14.51 | 0.33341
1.33 |  | 2 | 2 | 1 | 8.45 |  |  |  | 5.5 | 2 |  | 7.15 | 0.16429
1.76 |  | 2 | 2 | 1 | 8.45 |  |  |  | 5.5 | 2 |  | 5.29 | 0.12155
2 |  | 2 | 2 | 1 | 8.45 |  |  |  | 5.5 | 2 |  | 3.9 | 0.089614

## week7reox
time(minute) | Test number | experiment replicate | sample replicate | UV | Cl20 (mgCl2/L) | Cl2free (mgCl2/L) diluted x5 | Cl2free (mgCl2/L) | Cl2free C/C0 | pH | Phosphate buffer (mM) | Dioxane std C0 area | dioxane (microgram/L) | dioxane C/C0 | sucralose (microgram/L | sucralose C/C0 | caffeine (area) | caffeine C/C0
0 |  | 1 | 1 | 1 | 8.9 | 1.78 | 8.9 | 1 | 9.3 | 2 |  | 85.99 | 1 | 3966 |  | 714791.2209
0.43 |  | 1 | 1 | 1 | 8.9 | 1.66 | 8.3 | 0.93258 | 9.3 | 2 |  | 80.61 | 0.93743 | 4173 |  | 126444.9522
0.66 |  | 1 | 1 | 1 | 8.9 | 1.49 | 7.45 | 0.83708 | 9.3 | 2 |  | 80.5 | 0.93616 | 4271 |  | 21505.1679
1 |  | 1 | 1 | 1 | 8.9 | 1.37 | 6.85 | 0.76966 | 9.3 | 2 |  | 77.79 | 0.90464 | 4075 |  | 3611.8262
1.33 |  | 1 | 1 | 1 | 8.9 | 1.25 | 6.25 | 0.70225 | 9.3 | 2 |  | 74.51 | 0.8665 | 3926 |  | 3336.8696
1.76 |  | 1 | 1 | 1 | 8.9 | 1.13 | 5.65 | 0.63483 | 9.3 | 2 |  | 69.55 | 0.80881 | 3936 |  | 1343.9133
2 |  | 1 | 1 | 1 | 8.9 | 1.03 | 5.15 | 0.57865 | 9.3 | 2 |  | 68.03 | 0.79114 | 3929 |  | 1353.5619
0 |  | 1 | 2 | 1 | 8.9 |  | 0 |  | 9.3 | 2 |  | 82.68 | 1 | 4255 |  | 492172.7021
0.43 |  | 1 | 2 | 1 | 8.9 |  | 0 |  | 9.3 | 2 |  | 84.51 | 1.0221 | 4262 |  | 128644.9788
0.66 |  | 1 | 2 | 1 | 8.9 |  | 0 |  | 9.3 | 2 |  | 80.85 | 0.97787 | 4195 |  | 21362.2417
1 |  | 1 | 2 | 1 | 8.9 |  | 0 |  | 9.3 | 2 |  | 75.71 | 0.9157 | 4242 |  | 1927.6935
1.33 |  | 1 | 2 | 1 | 8.9 |  | 0 |  | 9.3 | 2 |  | 74.98 | 0.90687 | 4020 |  | 3066.853
1.76 |  | 1 | 2 | 1 | 8.9 |  | 0 |  | 9.3 | 2 |  | 77.33 | 0.93529 | 4008 |  | 1406.2845
2 |  | 1 | 2 | 1 | 8.9 |  | 0 |  | 9.3 | 2 |  | 67.57 | 0.81725 | 3845 |  | 3201.1437
0 |  | 2 | 1 | 1 | 8.5 | 1.7 | 8.5 | 1 | 8.95 | 2 |  | 81.13 | 1 | 4407 | 1 | 667752.2926 | 1
0.43 |  | 2 | 1 | 1 | 8.5 | 1.58 | 7.9 | 0.92941 | 8.95 | 2 |  | 81.82 | 1.0085 | 4159 | 0.94373 | 132344.396 | 0.19819
0.66 |  | 2 | 1 | 1 | 8.5 | 1.37 | 6.85 | 0.80588 | 8.95 | 2 |  | 75.48 | 0.93036 | 4095 | 0.9292 | 19133.2101 | 0.028653
1 |  | 2 | 1 | 1 | 8.5 | 1.28 | 6.4 | 0.75294 | 8.95 | 2 |  | 83.2 | 1.0255 | 3756 | 0.85228 | 4342.916 | 0.0065038
1.33 |  | 2 | 1 | 1 | 8.5 | 1.2 | 6 | 0.70588 | 8.95 | 2 |  | 82.71 | 1.0195 | 2949 | 0.66916 | 1769.9951 | 0.0026507
1.76 |  | 2 | 1 | 1 | 8.5 | 1.03 | 5.15 | 0.60588 | 8.95 | 2 |  | 63.96 | 0.78836 | 2910 | 0.66031 |  | 0
2 |  | 2 | 1 | 1 | 8.5 | 0.94 | 4.7 | 0.55294 | 8.95 | 2 |  | 85.9 | 1.0588 | 2832 | 0.64261 |  | 0
0 |  | 2 | 2 | 1 | 8.5 |  | 0 |  | 8.95 | 2 |  | 91.75 | 1 | 4348 | 1 | 667270.3051 | 1
0.43 |  | 2 | 2 | 1 | 8.5 |  | 0 |  | 8.95 | 2 |  | 92.56 | 1.0088 | 4226 | 0.97194 | 130243.5312 | 0.19519
0.66 |  | 2 | 2 | 1 | 8.5 |  | 0 |  | 8.95 | 2 |  | 86.82 | 0.94627 | 4140 | 0.95216 | 18804.5202 | 0.028181
1 |  | 2 | 2 | 1 | 8.5 |  | 0 |  | 8.95 | 2 |  | 75.37 | 0.82147 | 3188 | 0.73321 | 7103.4716 | 0.010646
1.33 |  | 2 | 2 | 1 | 8.5 |  | 0 |  | 8.95 | 2 |  | 87.57 | 0.95444 | 3009 | 0.69204 | 1703.0614 | 0.0025523
1.76 |  | 2 | 2 | 1 | 8.5 |  | 0 |  | 8.95 | 2 |  | 86.81 | 0.94616 | 3003 | 0.69066
2 |  | 2 | 2 | 1 | 8.5 |  | 0 |  | 8.95 | 2 |  | 76.5 | 0.83379 | 2837 | 0.65248
0 |  | 2 | 1 | 1 | 8 | 1.6 | 8 | 1 | 9.17 | 2 |  | 81.28 | 1
0.43 |  | 2 | 1 | 1 | 8 | 1.53 | 7.65 | 0.95625 | 9.17 | 2 |  | 77.36 | 0.95353
0.66 |  | 2 | 1 | 1 | 8 | 1.44 | 7.2 | 0.9 | 9.17 | 2 |  | 81.23 | 1.0012
1 |  | 2 | 1 | 1 | 8 | 1.33 | 6.65 | 0.83125 | 9.17 | 2 |  | 83 | 1.023
1.33 |  | 2 | 1 | 1 | 8 | 1.19 | 5.95 | 0.74375 | 9.17 | 2 |  | 79.49 | 0.97979
1.76 |  | 2 | 1 | 1 | 8 | 1.07 | 5.35 | 0.66875 | 9.17 | 2 |  | 83.14 | 1.0248
2 |  | 2 | 1 | 1 | 8 | 0.97 | 4.85 | 0.60625 | 9.17 | 2 |  | 75.43 | 0.92974
0 |  | 2 | 2 | 1 | 8 |  | 0 |  | 9.17 | 2 |  | 84.35 | 0.91935
0.43 |  | 2 | 2 | 1 | 8 |  | 0 |  | 9.17 | 2 |  | 83.43 | 0.90932
0.66 |  | 2 | 2 | 1 | 8 |  | 0 |  | 9.17 | 2 |  | 80.71 | 0.87967
1 |  | 2 | 2 | 1 | 8 |  | 0 |  | 9.17 | 2 |  | 87.19 | 0.9503
1.33 |  | 2 | 2 | 1 | 8 |  | 0 |  | 9.17 | 2 |  | 76.84 | 0.83749
1.76 |  | 2 | 2 | 1 | 8 |  | 0 |  | 9.17 | 2 |  | 79.53 | 0.86681
2 |  | 2 | 2 | 1 | 8 |  | 0 |  | 9.17 | 2 |  | 75.43 | 0.82213

## Rayox 2mgL Cl2 pH 5
time(minute) | Test number | experiment replicate | sample replicate | UV | NH4 C0 | Cl20 (mgCl2/L) | Cl2free (mgCl2/L) | Cl2free C/C0 | Cl2total (mgCl2/L) | Cl2total C/C0 | pH | Phosphate buffer (mM) | Dioxane std C0 area | dioxane (microgram/L) | dioxane C/C0 | sucralose C0 (microgram/L) | sucralose (microgram/L | sucralose C/C0 | caffeine C0 (microgram/L) | caffeine (microgram/L) | caffeine C/C0
0 |  | 1 | 1 | 1 | 0.98 | 2 | 0.2 | 0.1 | 1.78 | 0.89 | 5.72 | 2 | 111.6 | 111.6 | 1 | 96.92 | 96.92 | 1 | 89.0694 | 89.0694 | 1
0.5 |  | 1 | 1 | 1 | 0.98 | 2 | 0.15 | 0.075 | 1.24 | 0.62 | 5.58 | 2 | 111.6 | 46.06 | 0.41272 | 96.92 | 73.45 | 0.75784 | 89.0694 | 41.0697 | 0.4611
1 |  | 1 | 1 | 1 | 0.98 | 2 | 0.08 | 0.04 | 0.83 | 0.415 | 5.59 | 2 | 111.6 | 39.15 | 0.35081 | 96.92 | 64.57 | 0.66622 | 89.0694 | 23.7999 | 0.26721
1.5 |  | 1 | 1 | 1 | 0.98 | 2 | 0.05 | 0.025 | 0.54 | 0.27 | 5.57 | 2 | 111.6 | 34.71 | 0.31102 | 96.92 | 61.67 | 0.6363 | 89.0694 | 16.9566 | 0.19037
2 |  | 1 | 1 | 1 | 0.98 | 2 | 0.04 | 0.02 | 0.36 | 0.18 | 5.57 | 2 | 111.6 | 29.96 | 0.26846 | 96.92 | 54.15 | 0.55871 | 89.0694 | 13.2171 | 0.14839
2.5 |  | 1 | 1 | 1 | 0.98 | 2 | 0.03 | 0.015 | 0.23 | 0.115 | 5.44 | 2 | 111.6 | 25.61 | 0.22948 | 96.92 | 52.1 | 0.53756 | 89.0694 | 11.393 | 0.12791
3 |  | 1 | 1 | 1 | 0.98 | 2 | 0.02 | 0.01 | 0.15 | 0.075 | 5.48 | 2 | 111.6 | 22.48 | 0.20143 | 96.92 | 49.67 | 0.51248 | 89.0694 | 10.4734 | 0.11759
|  | 1 | 2 | 1 | 0.98 | 2 |  |  |  |  | 5.5 | 2 | 111.6 |  | 0 | 96.92 |  | 0 | 89.0694 |  | 0
|  | 1 | 2 | 1 | 0.98 | 2 |  |  |  |  | 5.5 | 2 | 111.6 |  | 0 | 96.92 |  | 0 | 89.0694 |  | 0
|  | 1 | 2 | 1 | 0.98 | 2 |  |  |  |  | 5.5 | 2 | 111.6 |  | 0 | 96.92 |  | 0 | 89.0694 |  | 0
|  | 1 | 2 | 1 | 0.98 | 2 |  |  |  |  | 5.5 | 2 | 111.6 |  | 0 | 96.92 |  | 0 | 89.0694 |  | 0
|  | 1 | 2 | 1 | 0.98 | 2 |  |  |  |  | 5.5 | 2 | 111.6 |  | 0 | 96.92 |  | 0 | 89.0694 |  | 0
|  | 1 | 2 | 1 | 0.98 | 2 |  |  |  |  | 5.5 | 2 | 111.6 |  | 0 | 96.92 |  | 0 | 89.0694 |  | 0
|  | 1 | 2 | 1 | 0.98 | 2 |  |  |  |  | 5.5 | 2 | 111.6 |  | 0 | 96.92 |  | 0 | 89.0694 |  | 0
|  | 2 | 1 | 1 | 0.98 | 2 |  | #REF! |  | #REF! | 5.5 | 2 | 111.6 |  | 0 | 96.92 |  | 0 | 89.0694 |  | 0
|  | 2 | 1 | 1 | 0.98 | 2 |  | #REF! |  | #REF! | 5.5 | 2 | 111.6 |  | 0 | 96.92 |  | 0 | 89.0694 |  | 0
|  | 2 | 1 | 1 | 0.98 | 2 |  | #REF! |  | #REF! | 5.5 | 2 | 111.6 |  | 0 | 96.92 |  | 0 | 89.0694 |  | 0
|  | 2 | 1 | 1 | 0.98 | 2 |  | #REF! |  | #REF! | 5.5 | 2 | 111.6 |  | 0 | 96.92 |  | 0 | 89.0694 |  | 0
|  | 2 | 1 | 1 | 0.98 | 2 |  | #REF! |  | #REF! | 5.5 | 2 | 111.6 |  | 0 | 96.92 |  | 0 | 89.0694 |  | 0
|  | 2 | 1 | 1 | 0.98 | 2 |  | #REF! |  | #REF! | 5.5 | 2 | 111.6 |  | 0 | 96.92 |  | 0 | 89.0694 |  | 0
|  | 2 | 1 | 1 | 0.98 | 2 |  | #REF! |  | #REF! | 5.5 | 2 | 111.6 |  | 0 | 96.92 |  | 0 | 89.0694 |  | 0
|  | 2 | 2 | 1 | 0.98 | 2 |  |  |  |  | 5.5 | 2 | 111.6 |  | 0 | 96.92 |  | 0 | 89.0694 |  | 0
|  | 2 | 2 | 1 | 0.98 | 2 |  |  |  |  | 5.5 | 2 | 111.6 |  | 0 | 96.92 |  | 0 | 89.0694 |  | 0
|  | 2 | 2 | 1 | 0.98 | 2 |  |  |  |  | 5.5 | 2 | 111.6 |  | 0 | 96.92 |  | 0 | 89.0694 |  | 0
|  | 2 | 2 | 1 | 0.98 | 2 |  |  |  |  | 5.5 | 2 | 111.6 |  | 0 | 96.92 |  | 0 | 89.0694 |  | 0
|  | 2 | 2 | 1 | 0.98 | 2 |  |  |  |  | 5.5 | 2 | 111.6 |  | 0 | 96.92 |  | 0 | 89.0694 |  | 0
|  | 2 | 2 | 1 | 0.98 | 2 |  |  |  |  | 5.5 | 2 | 111.6 |  | 0 | 96.92 |  | 0 | 89.0694
|  | 2 | 2 | 1 | 0.98 | 2 |  |  |  |  | 5.5 | 2 | 111.6 |  | 0 | 96.92 |  | 0 | 89.0694
|  | 2 | 1 | 1 | 0.98 | 2 |  | #REF! |  | #REF! | 5.5 | 2 | 111.6 |  | 0 | 96.92 |  |  | 89.0694
|  | 2 | 1 | 1 | 0.98 | 2 |  | #REF! |  | #REF! | 5.5 | 2 | 111.6 |  | 0 | 96.92 |  |  | 89.0694
|  | 2 | 1 | 1 | 0.98 | 2 |  | #REF! |  | #REF! | 5.5 | 2 | 111.6 |  | 0 | 96.92 |  |  | 89.0694
|  | 2 | 1 | 1 | 0.98 | 2 |  | #REF! |  | #REF! | 5.5 | 2 | 111.6 |  | 0 | 96.92 |  |  | 89.0694
|  | 2 | 1 | 1 | 0.98 | 2 |  | #REF! |  | #REF! | 5.5 | 2 | 111.6 |  | 0 | 96.92 |  |  | 89.0694
|  | 2 | 1 | 1 | 0.98 | 2 |  | #REF! |  | #REF! | 5.5 | 2 | 111.6 |  | 0 | 96.92 |  |  | 89.0694
|  | 2 | 1 | 1 | 0.98 | 2 |  | #REF! |  | #REF! | 5.5 | 2 | 111.6 |  | 0 | 96.92 |  |  | 89.0694
|  | 2 | 2 | 1 | 0.98 | 2 |  |  |  |  | 5.5 | 2 | 111.6 |  | 0 | 96.92 |  |  | 89.0694
|  | 2 | 2 | 1 | 0.98 | 2 |  |  |  |  | 5.5 | 2 | 111.6 |  | 0 | 96.92 |  |  | 89.0694
|  | 2 | 2 | 1 | 0.98 | 2 |  |  |  |  | 5.5 | 2 | 111.6 |  | 0 | 96.92 |  |  | 89.0694
|  | 2 | 2 | 1 | 0.98 | 2 |  |  |  |  | 5.5 | 2 | 111.6 |  | 0 | 96.92 |  |  | 89.0694
|  | 2 | 2 | 1 | 0.98 | 2 |  |  |  |  | 5.5 | 2 | 111.6 |  | 0 | 96.92 |  |  | 89.0694
|  | 2 | 2 | 1 | 0.98 | 2 |  |  |  |  | 5.5 | 2 | 111.6 |  | 0 | 96.92 |  |  | 89.0694
|  | 2 | 2 | 1 | 0.98 | 2 |  |  |  |  | 5.5 | 2 | 111.6 |  | 0 | 96.92 |  |  | 89.0694

## Rayox 5mgL Cl2 pH 5
time(minute) | Test number | experiment replicate | sample replicate | UV | NH4 C0 | Cl20 (mgCl2/L) | Cl2free (mgCl2/L) | Cl2free C/C0 | Cl2total (mgCl2/L) | Cl2total C/C0 | pH | Phosphate buffer (mM) | Dioxane std C0 area | dioxane (microgram/L) | dioxane C/C0 | sucralose C0 (microgram/L) | sucralose (microgram/L | sucralose C/C0 | caffeine C0 (microgram/L) | caffeine (microgram/L) | caffeine C/C0
0 |  | 1 | 1 | 1 | 0.98 | 5 | 0.08 | 0.016 | 4.48 | 0.896 | 5.62 | 2 | 93.58 | 93.58 | 1 | 97.14 | 97.14 | 1 | 70.2011 | 70.2011 | 1
0.5 |  | 1 | 1 | 1 | 0.98 | 5 | 0.16 | 0.032 | 3.32 | 0.664 | 5.52 | 2 | 93.58 | 52.58 | 0.56187 | 97.14 | 72.81 | 0.74954 | 70.2011 | 27.0662 | 0.38555
1 |  | 1 | 1 | 1 | 0.98 | 5 | 0.04 | 0.008 | 2.56 | 0.512 | 5.34 | 2 | 93.58 | 36.48 | 0.38983 | 97.14 | 72.59 | 0.74727 | 70.2011 | 10.3123 | 0.1469
1.5 |  | 1 | 1 | 1 | 0.98 | 5 | 0.04 | 0.008 | 1.76 | 0.352 | 5.21 | 2 | 93.58 | 20.27 | 0.21661 | 97.14 | 55.42 | 0.57052 | 70.2011 | 3.7467 | 0.053371
2 |  | 1 | 1 | 1 | 0.98 | 5 | 0.03 | 0.006 | 1.25 | 0.25 | 5.13 | 2 | 93.58 | 16.16 | 0.17269 | 97.14 | 43.2 | 0.44472 | 70.2011 | 1.3476 | 0.019196
2.5 |  | 1 | 1 | 1 | 0.98 | 5 | 0.01 | 0.002 | 0.86 | 0.172 | 5.08 | 2 | 93.58 | 5.67 | 0.06059 | 97.14 | 35.81 | 0.36864 | 70.2011 | 0.4407 | 0.0062777
3 |  | 1 | 1 | 1 | 0.98 | 5 | 0.01 | 0.002 | 0.62 | 0.124 | 5.16 | 2 | 93.58 | 1.79 | 0.019128 | 97.14 | 30.89 | 0.31799 | 70.2011 | 0 | 0
|  | 1 | 2 | 1 | 0.98 | 5 |  |  |  |  | 5.5 | 2 | 93.58 |  | 0 | 97.14 |  | 0 | 70.2011 |  | 0
|  | 1 | 2 | 1 | 0.98 | 5 |  |  |  |  | 5.5 | 2 | 93.58 |  | 0 | 97.14 |  | 0 | 70.2011 |  | 0
|  | 1 | 2 | 1 | 0.98 | 5 |  |  |  |  | 5.5 | 2 | 93.58 |  | 0 | 97.14 |  | 0 | 70.2011 |  | 0
|  | 1 | 2 | 1 | 0.98 | 5 |  |  |  |  | 5.5 | 2 | 93.58 |  | 0 | 97.14 |  | 0 | 70.2011 |  | 0
|  | 1 | 2 | 1 | 0.98 | 5 |  |  |  |  | 5.5 | 2 | 93.58 |  | 0 | 97.14 |  | 0 | 70.2011 |  | 0
|  | 1 | 2 | 1 | 0.98 | 5 |  |  |  |  | 5.5 | 2 | 93.58 |  | 0 | 97.14 |  | 0 | 70.2011 |  | 0
|  | 1 | 2 | 1 | 0.98 | 5 |  |  |  |  | 5.5 | 2 | 93.58 |  | 0 | 97.14 |  | 0 | 70.2011 |  | 0
|  | 2 | 1 | 1 | 0.98 | 5 |  | #REF! |  | #REF! | 5.5 | 2 | 93.58 |  | 0 | 97.14 |  | 0 | 70.2011 |  | 0
|  | 2 | 1 | 1 | 0.98 | 5 |  | #REF! |  | #REF! | 5.5 | 2 | 93.58 |  | 0 | 97.14 |  | 0 | 70.2011 |  | 0
|  | 2 | 1 | 1 | 0.98 | 5 |  | #REF! |  | #REF! | 5.5 | 2 | 93.58 |  | 0 | 97.14 |  | 0 | 70.2011 |  | 0
|  | 2 | 1 | 1 | 0.98 | 5 |  | #REF! |  | #REF! | 5.5 | 2 | 93.58 |  | 0 | 97.14 |  | 0 | 70.2011 |  | 0
|  | 2 | 1 | 1 | 0.98 | 5 |  | #REF! |  | #REF! | 5.5 | 2 | 93.58 |  | 0 | 97.14 |  | 0 | 70.2011 |  | 0
|  | 2 | 1 | 1 | 0.98 | 5 |  | #REF! |  | #REF! | 5.5 | 2 | 93.58 |  | 0 | 97.14 |  | 0 | 70.2011 |  | 0
|  | 2 | 1 | 1 | 0.98 | 5 |  | #REF! |  | #REF! | 5.5 | 2 | 93.58 |  | 0 | 97.14 |  | 0 | 70.2011 |  | 0
|  | 2 | 2 | 1 | 0.98 | 5 |  |  |  |  | 5.5 | 2 | 93.58 |  | 0 | 97.14 |  | 0 | 70.2011 |  | 0
|  | 2 | 2 | 1 | 0.98 | 5 |  |  |  |  | 5.5 | 2 | 93.58 |  | 0 | 97.14 |  | 0 | 70.2011 |  | 0
|  | 2 | 2 | 1 | 0.98 | 5 |  |  |  |  | 5.5 | 2 | 93.58 |  | 0 | 97.14 |  | 0 | 70.2011 |  | 0
|  | 2 | 2 | 1 | 0.98 | 5 |  |  |  |  | 5.5 | 2 | 93.58 |  | 0 | 97.14 |  | 0 | 70.2011 |  | 0
|  | 2 | 2 | 1 | 0.98 | 5 |  |  |  |  | 5.5 | 2 | 93.58 |  | 0 | 97.14 |  | 0 | 70.2011 |  | 0
|  | 2 | 2 | 1 | 0.98 | 5 |  |  |  |  | 5.5 | 2 | 93.58 |  | 0 | 97.14 |  | 0 | 70.2011
|  | 2 | 2 | 1 | 0.98 | 5 |  |  |  |  | 5.5 | 2 | 93.58 |  | 0 | 97.14 |  | 0 | 70.2011
|  | 2 | 1 | 1 | 0.98 | 5 |  | #REF! |  | #REF! | 5.5 | 2 | 93.58 |  | 0 | 97.14 |  |  | 70.2011
|  | 2 | 1 | 1 | 0.98 | 5 |  | #REF! |  | #REF! | 5.5 | 2 | 93.58 |  | 0 | 97.14 |  |  | 70.2011
|  | 2 | 1 | 1 | 0.98 | 5 |  | #REF! |  | #REF! | 5.5 | 2 | 93.58 |  | 0 | 97.14 |  |  | 70.2011
|  | 2 | 1 | 1 | 0.98 | 5 |  | #REF! |  | #REF! | 5.5 | 2 | 93.58 |  | 0 | 97.14 |  |  | 70.2011
|  | 2 | 1 | 1 | 0.98 | 5 |  | #REF! |  | #REF! | 5.5 | 2 | 93.58 |  | 0 | 97.14 |  |  | 70.2011
|  | 2 | 1 | 1 | 0.98 | 5 |  | #REF! |  | #REF! | 5.5 | 2 | 93.58 |  | 0 | 97.14 |  |  | 70.2011
|  | 2 | 1 | 1 | 0.98 | 5 |  | #REF! |  | #REF! | 5.5 | 2 | 93.58 |  | 0 | 97.14 |  |  | 70.2011
|  | 2 | 2 | 1 | 0.98 | 5 |  |  |  |  | 5.5 | 2 | 93.58 |  | 0 | 97.14 |  |  | 70.2011
|  | 2 | 2 | 1 | 0.98 | 5 |  |  |  |  | 5.5 | 2 | 93.58 |  | 0 | 97.14 |  |  | 70.2011
|  | 2 | 2 | 1 | 0.98 | 5 |  |  |  |  | 5.5 | 2 | 93.58 |  | 0 | 97.14 |  |  | 70.2011
|  | 2 | 2 | 1 | 0.98 | 5 |  |  |  |  | 5.5 | 2 | 93.58 |  | 0 | 97.14 |  |  | 70.2011
|  | 2 | 2 | 1 | 0.98 | 5 |  |  |  |  | 5.5 | 2 | 93.58 |  | 0 | 97.14 |  |  | 70.2011
|  | 2 | 2 | 1 | 0.98 | 5 |  |  |  |  | 5.5 | 2 | 93.58 |  | 0 | 97.14 |  |  | 70.2011
|  | 2 | 2 | 1 | 0.98 | 5 |  |  |  |  | 5.5 | 2 | 93.58 |  | 0 | 97.14 |  |  | 70.2011

## Rayox 6mgL Cl2 pH 5
time(minute) | Test number | experiment replicate | sample replicate | UV | NH4 C0 | Cl20 (mgCl2/L) | Cl2free (mgCl2/L) | Cl2free C/C0 | Cl2total (mgCl2/L) | Cl2total C/C0 | pH | Phosphate buffer (mM) | Dioxane std C0 area | dioxane (microgram/L) | dioxane C/C0 | sucralose C0 (microgram/L) | sucralose (microgram/L | sucralose C/C0 | caffeine C0 (microgram/L) | caffeine (microgram/L) | caffeine C/C0
0 |  | 1 | 1 | 1 | 0.98 | 6 | 0.12 | 0.02 | 5 | 0.83333 | 5.68 | 2 | 70.72 | 70.72 | 1 | 117 | 117 | 1 | 61.168 | 61.168 | 1
0.5 |  | 1 | 1 | 1 | 0.98 | 6 | 0.08 | 0.013333 | 4 | 0.66667 | 5.51 | 2 | 70.72 | 47.63 | 0.6735 | 117 | 88.85 | 0.7594 | 61.168 | 17.9914 | 0.29413
1 |  | 1 | 1 | 1 | 0.98 | 6 | 0.16 | 0.026667 | 2.96 | 0.49333 | 5.45 | 2 | 70.72 | 17.72 | 0.25057 | 117 | 69.13 | 0.59085 | 61.168 | 4.2238 | 0.069053
1.5 |  | 1 | 1 | 1 | 0.98 | 6 | 0.04 | 0.0066667 | 2.08 | 0.34667 | 5.19 | 2 | 70.72 | 8.97 | 0.12684 | 117 | 44.39 | 0.3794 | 61.168 | 0.76697 | 0.012539
2 |  | 1 | 1 | 1 | 0.98 | 6 | 0.02 | 0.0033333 | 1.4 | 0.23333 | 5.04 | 2 | 70.72 | 4.47 | 0.063207 | 117 | 33.41 | 0.28556 | 61.168 | 0 | 0
2.5 |  | 1 | 1 | 1 | 0.98 | 6 | 0.01 | 0.0016667 | 0.97 | 0.16167 | 4.99 | 2 | 70.72 | 2.15 | 0.030402 | 117 | 20.86 | 0.17829 | 61.168 | 0 | 0
3 |  | 1 | 1 | 1 | 0.98 | 6 | 0 | 0 | 0.68 | 0.11333 | 4.86 | 2 | 70.72 | 0.57 | 0.00806 | 117 | 20.11 | 0.17188 | 61.168 | 0 | 0
|  | 1 | 2 | 1 | 0.98 | 6 |  |  |  |  | 5.5 | 2 | 70.72 |  | 0 | 117 |  | 0 | 61.168 |  | 0
|  | 1 | 2 | 1 | 0.98 | 6 |  |  |  |  | 5.5 | 2 | 70.72 |  | 0 | 117 |  | 0 | 61.168 |  | 0
|  | 1 | 2 | 1 | 0.98 | 6 |  |  |  |  | 5.5 | 2 | 70.72 |  | 0 | 117 |  | 0 | 61.168 |  | 0
|  | 1 | 2 | 1 | 0.98 | 6 |  |  |  |  | 5.5 | 2 | 70.72 |  | 0 | 117 |  | 0 | 61.168 |  | 0
|  | 1 | 2 | 1 | 0.98 | 6 |  |  |  |  | 5.5 | 2 | 70.72 |  | 0 | 117 |  | 0 | 61.168 |  | 0
|  | 1 | 2 | 1 | 0.98 | 6 |  |  |  |  | 5.5 | 2 | 70.72 |  | 0 | 117 |  | 0 | 61.168 |  | 0
|  | 1 | 2 | 1 | 0.98 | 6 |  |  |  |  | 5.5 | 2 | 70.72 |  | 0 | 117 |  | 0 | 61.168 |  | 0
|  | 2 | 1 | 1 | 0.98 | 6 |  | #REF! |  | #REF! | 5.5 | 2 | 70.72 |  | 0 | 117 |  | 0 | 61.168 |  | 0
|  | 2 | 1 | 1 | 0.98 | 6 |  | #REF! |  | #REF! | 5.5 | 2 | 70.72 |  | 0 | 117 |  | 0 | 61.168 |  | 0
|  | 2 | 1 | 1 | 0.98 | 6 |  | #REF! |  | #REF! | 5.5 | 2 | 70.72 |  | 0 | 117 |  | 0 | 61.168 |  | 0
|  | 2 | 1 | 1 | 0.98 | 6 |  | #REF! |  | #REF! | 5.5 | 2 | 70.72 |  | 0 | 117 |  | 0 | 61.168 |  | 0
|  | 2 | 1 | 1 | 0.98 | 6 |  | #REF! |  | #REF! | 5.5 | 2 | 70.72 |  | 0 | 117 |  | 0 | 61.168 |  | 0
|  | 2 | 1 | 1 | 0.98 | 6 |  | #REF! |  | #REF! | 5.5 | 2 | 70.72 |  | 0 | 117 |  | 0 | 61.168 |  | 0
|  | 2 | 1 | 1 | 0.98 | 6 |  | #REF! |  | #REF! | 5.5 | 2 | 70.72 |  | 0 | 117 |  | 0 | 61.168 |  | 0
|  | 2 | 2 | 1 | 0.98 | 6 |  |  |  |  | 5.5 | 2 | 70.72 |  | 0 | 117 |  | 0 | 61.168 |  | 0
|  | 2 | 2 | 1 | 0.98 | 6 |  |  |  |  | 5.5 | 2 | 70.72 |  | 0 | 117 |  | 0 | 61.168 |  | 0
|  | 2 | 2 | 1 | 0.98 | 6 |  |  |  |  | 5.5 | 2 | 70.72 |  | 0 | 117 |  | 0 | 61.168 |  | 0
|  | 2 | 2 | 1 | 0.98 | 6 |  |  |  |  | 5.5 | 2 | 70.72 |  | 0 | 117 |  | 0 | 61.168 |  | 0
|  | 2 | 2 | 1 | 0.98 | 6 |  |  |  |  | 5.5 | 2 | 70.72 |  | 0 | 117 |  | 0 | 61.168 |  | 0
|  | 2 | 2 | 1 | 0.98 | 6 |  |  |  |  | 5.5 | 2 | 70.72 |  | 0 | 117 |  | 0 | 61.168
|  | 2 | 2 | 1 | 0.98 | 6 |  |  |  |  | 5.5 | 2 | 70.72 |  | 0 | 117 |  | 0 | 61.168
|  | 2 | 1 | 1 | 0.98 | 6 |  | #REF! |  | #REF! | 5.5 | 2 | 70.72 |  | 0 | 117 |  |  | 61.168
|  | 2 | 1 | 1 | 0.98 | 6 |  | #REF! |  | #REF! | 5.5 | 2 | 70.72 |  | 0 | 117 |  |  | 61.168
|  | 2 | 1 | 1 | 0.98 | 6 |  | #REF! |  | #REF! | 5.5 | 2 | 70.72 |  | 0 | 117 |  |  | 61.168
|  | 2 | 1 | 1 | 0.98 | 6 |  | #REF! |  | #REF! | 5.5 | 2 | 70.72 |  | 0 | 117 |  |  | 61.168
|  | 2 | 1 | 1 | 0.98 | 6 |  | #REF! |  | #REF! | 5.5 | 2 | 70.72 |  | 0 | 117 |  |  | 61.168
|  | 2 | 1 | 1 | 0.98 | 6 |  | #REF! |  | #REF! | 5.5 | 2 | 70.72 |  | 0 | 117 |  |  | 61.168
|  | 2 | 1 | 1 | 0.98 | 6 |  | #REF! |  | #REF! | 5.5 | 2 | 70.72 |  | 0 | 117 |  |  | 61.168
|  | 2 | 2 | 1 | 0.98 | 6 |  |  |  |  | 5.5 | 2 | 70.72 |  | 0 | 117 |  |  | 61.168
|  | 2 | 2 | 1 | 0.98 | 6 |  |  |  |  | 5.5 | 2 | 70.72 |  | 0 | 117 |  |  | 61.168
|  | 2 | 2 | 1 | 0.98 | 6 |  |  |  |  | 5.5 | 2 | 70.72 |  | 0 | 117 |  |  | 61.168
|  | 2 | 2 | 1 | 0.98 | 6 |  |  |  |  | 5.5 | 2 | 70.72 |  | 0 | 117 |  |  | 61.168
|  | 2 | 2 | 1 | 0.98 | 6 |  |  |  |  | 5.5 | 2 | 70.72 |  | 0 | 117 |  |  | 61.168
|  | 2 | 2 | 1 | 0.98 | 6 |  |  |  |  | 5.5 | 2 | 70.72 |  | 0 | 117 |  |  | 61.168
|  | 2 | 2 | 1 | 0.98 | 6 |  |  |  |  | 5.5 | 2 | 70.72 |  | 0 | 117 |  |  | 61.168

## Rayox 9,6mgL Cl2 pH 5
time(minute) | Test number | experiment replicate | sample replicate | UV | NH4 C0 | Cl20 (mgCl2/L) | Cl2free (mgCl2/L) | Cl2free C/C0 | Cl2total (mgCl2/L) | Cl2total C/C0 | pH | Phosphate buffer (mM) | Dioxane std C0 area | dioxane (microgram/L) | dioxane C/C0 | sucralose C0 (microgram/L) | sucralose (microgram/L | sucralose C/C0 | caffeine (microgram/L) | caffeine (area) | caffeine C/C0
0 |  | 1 | 1 | 1 | 0.98 | 9.6 | 1.95 | 0.20313 | 5 | 0.52083 | 5.62 | 2 | 70.72 |  | 0 | 82.46 | 82.46 | 1
0.5 |  | 1 | 1 | 1 | 0.98 | 9.6 | 1.85 | 0.19271 | 3.35 | 0.34896 | 5.41 | 2 | 70.72 |  | 0 | 82.46 | 37.75 | 0.4578
1 |  | 1 | 1 | 1 | 0.98 | 9.6 | 1.6 | 0.16667 | 2.45 | 0.25521 | 5.2 | 2 | 70.72 |  | 0 | 82.46 | 12.09 | 0.14662
1.5 |  | 1 | 1 | 1 | 0.98 | 9.6 | 1.2 | 0.125 | 1.6 | 0.16667 | 5.05 | 2 | 70.72 |  | 0 | 82.46 | 3.46 | 0.04196
2 |  | 1 | 1 | 1 | 0.98 | 9.6 | 0.81 | 0.084375 | 1.03 | 0.10729 | 4.86 | 2 | 70.72 |  | 0 | 82.46 | 0 | 0
2.5 |  | 1 | 1 | 1 | 0.98 | 9.6 | 0.54 | 0.05625 | 0.68 | 0.070833 | 4.8 | 2 | 70.72 |  | 0 | 82.46 | 0 | 0
3 |  | 1 | 1 | 1 | 0.98 | 9.6 | 0.36 | 0.0375 | 0.42 | 0.04375 | 4.71 | 2 | 70.72 |  | 0 | 82.46 | 0 | 0
|  | 1 | 2 | 1 | 0.98 | 9.6 |  |  |  |  | 5.5 | 2 | 70.72 |  | 0 | 82.46 |  | 0
|  | 1 | 2 | 1 | 0.98 | 9.6 |  |  |  |  | 5.5 | 2 | 70.72 |  | 0 | 82.46 |  | 0
|  | 1 | 2 | 1 | 0.98 | 9.6 |  |  |  |  | 5.5 | 2 | 70.72 |  | 0 | 82.46 |  | 0
|  | 1 | 2 | 1 | 0.98 | 9.6 |  |  |  |  | 5.5 | 2 | 70.72 |  | 0 | 82.46 |  | 0
|  | 1 | 2 | 1 | 0.98 | 9.6 |  |  |  |  | 5.5 | 2 | 70.72 |  | 0 | 82.46 |  | 0
|  | 1 | 2 | 1 | 0.98 | 9.6 |  |  |  |  | 5.5 | 2 | 70.72 |  | 0 | 82.46 |  | 0
|  | 1 | 2 | 1 | 0.98 | 9.6 |  |  |  |  | 5.5 | 2 | 70.72 |  | 0 | 82.46 |  | 0
|  | 2 | 1 | 1 | 0.98 | 9.6 |  | #REF! |  | #REF! | 5.5 | 2 | 70.72 |  | 0 | 82.46 |  | 0 |  |  | #DIV/0!
|  | 2 | 1 | 1 | 0.98 | 9.6 |  | #REF! |  | #REF! | 5.5 | 2 | 70.72 |  | 0 | 82.46 |  | 0 |  |  | #DIV/0!
|  | 2 | 1 | 1 | 0.98 | 9.6 |  | #REF! |  | #REF! | 5.5 | 2 | 70.72 |  | 0 | 82.46 |  | 0 |  |  | #DIV/0!
|  | 2 | 1 | 1 | 0.98 | 9.6 |  | #REF! |  | #REF! | 5.5 | 2 | 70.72 |  | 0 | 82.46 |  | 0 |  |  | #DIV/0!
|  | 2 | 1 | 1 | 0.98 | 9.6 |  | #REF! |  | #REF! | 5.5 | 2 | 70.72 |  | 0 | 82.46 |  | 0 |  |  | #DIV/0!
|  | 2 | 1 | 1 | 0.98 | 9.6 |  | #REF! |  | #REF! | 5.5 | 2 | 70.72 |  | 0 | 82.46 |  | 0 |  |  | #DIV/0!
|  | 2 | 1 | 1 | 0.98 | 9.6 |  | #REF! |  | #REF! | 5.5 | 2 | 70.72 |  | 0 | 82.46 |  | 0 |  |  | #DIV/0!
|  | 2 | 2 | 1 | 0.98 | 9.6 |  |  |  |  | 5.5 | 2 | 70.72 |  | 0 | 82.46 |  | 0 |  |  | #DIV/0!
|  | 2 | 2 | 1 | 0.98 | 9.6 |  |  |  |  | 5.5 | 2 | 70.72 |  | 0 | 82.46 |  | 0 |  |  | #DIV/0!
|  | 2 | 2 | 1 | 0.98 | 9.6 |  |  |  |  | 5.5 | 2 | 70.72 |  | 0 | 82.46 |  | 0 |  |  | #DIV/0!
|  | 2 | 2 | 1 | 0.98 | 9.6 |  |  |  |  | 5.5 | 2 | 70.72 |  | 0 | 82.46 |  | 0 |  |  | #DIV/0!
|  | 2 | 2 | 1 | 0.98 | 9.6 |  |  |  |  | 5.5 | 2 | 70.72 |  | 0 | 82.46 |  | 0 |  |  | #DIV/0!
|  | 2 | 2 | 1 | 0.98 | 9.6 |  |  |  |  | 5.5 | 2 | 70.72 |  | 0 | 82.46 |  | 0
|  | 2 | 2 | 1 | 0.98 | 9.6 |  |  |  |  | 5.5 | 2 | 70.72 |  | 0 | 82.46 |  | 0
|  | 2 | 1 | 1 | 0.98 | 9.6 |  | #REF! |  | #REF! | 5.5 | 2 | 70.72 |  | 0 | 82.46
|  | 2 | 1 | 1 | 0.98 | 9.6 |  | #REF! |  | #REF! | 5.5 | 2 | 70.72 |  | 0 | 82.46
|  | 2 | 1 | 1 | 0.98 | 9.6 |  | #REF! |  | #REF! | 5.5 | 2 | 70.72 |  | 0 | 82.46
|  | 2 | 1 | 1 | 0.98 | 9.6 |  | #REF! |  | #REF! | 5.5 | 2 | 70.72 |  | 0 | 82.46
|  | 2 | 1 | 1 | 0.98 | 9.6 |  | #REF! |  | #REF! | 5.5 | 2 | 70.72 |  | 0 | 82.46
|  | 2 | 1 | 1 | 0.98 | 9.6 |  | #REF! |  | #REF! | 5.5 | 2 | 70.72 |  | 0 | 82.46
|  | 2 | 1 | 1 | 0.98 | 9.6 |  | #REF! |  | #REF! | 5.5 | 2 | 70.72 |  | 0 | 82.46
|  | 2 | 2 | 1 | 0.98 | 9.6 |  |  |  |  | 5.5 | 2 | 70.72 |  | 0 | 82.46
|  | 2 | 2 | 1 | 0.98 | 9.6 |  |  |  |  | 5.5 | 2 | 70.72 |  | 0 | 82.46
|  | 2 | 2 | 1 | 0.98 | 9.6 |  |  |  |  | 5.5 | 2 | 70.72 |  | 0 | 82.46
|  | 2 | 2 | 1 | 0.98 | 9.6 |  |  |  |  | 5.5 | 2 | 70.72 |  | 0 | 82.46
|  | 2 | 2 | 1 | 0.98 | 9.6 |  |  |  |  | 5.5 | 2 | 70.72 |  | 0 | 82.46
|  | 2 | 2 | 1 | 0.98 | 9.6 |  |  |  |  | 5.5 | 2 | 70.72 |  | 0 | 82.46
|  | 2 | 2 | 1 | 0.98 | 9.6 |  |  |  |  | 5.5 | 2 | 70.72 |  | 0 | 82.46

## Rayox 12,6mgL Cl2 pH 5
time(minute) | Test number | experiment replicate | sample replicate | UV | NH4 C0 | Cl20 (mgCl2/L) | Cl2free (mgCl2/L) | Cl2free C/C0 | Cl2total (mgCl2/L) | Cl2total C/C0 | pH | Phosphate buffer (mM) | Dioxane std C0 area | dioxane (microgram/L) | dioxane C/C0 | sucralose C0 (microgram/L) | sucralose (microgram/L | sucralose C/C0 | caffeine C0 (microgram/L) | caffeine (microgram/L) | caffeine C/C0
0 |  | 1 | 1 | 1 | 0.98 | 12.6 | 4.48 | 0.35556 | 6.32 | 0.50159 | 5.82 | 2 | 70.72 |  | 0 | 104.55 | 104.55 | 1
0.5 |  | 1 | 1 | 1 | 0.98 | 12.6 | 3.92 | 0.31111 | 4.64 | 0.36825 | 5.59 | 2 | 70.72 |  | 0 | 104.55 | 36.73 | 0.35132
1 |  | 1 | 1 | 1 | 0.98 | 12.6 | 3.2 | 0.25397 | 3.44 | 0.27302 | 5.39 | 2 | 70.72 |  | 0 | 104.55 | 9.3 | 0.088953
1.5 |  | 1 | 1 | 1 | 0.98 | 12.6 | 2.56 | 0.20317 | 2.56 | 0.20317 | 5.21 | 2 | 70.72 |  | 0 | 104.55 | 0 | 0
2 |  | 1 | 1 | 1 | 0.98 | 12.6 | 1.72 | 0.13651 | 1.8 | 0.14286 | 5.11 | 2 | 70.72 |  | 0 | 104.55 | 0 | 0
2.5 |  | 1 | 1 | 1 | 0.98 | 12.6 | 0.87 | 0.069048 | 0.92 | 0.073016 | 4.86 | 2 | 70.72 |  | 0 | 104.55 | 0 | 0
3 |  | 1 | 1 | 1 | 0.98 | 12.6 | 0.91 | 0.072222 | 0.96 | 0.07619 | 4.86 | 2 | 70.72 |  | 0 | 104.55 | 0 | 0
|  | 1 | 2 | 1 | 0.98 | 12.6 |  |  |  |  | 5.5 | 2 | 70.72 |  | 0 | 104.55 |  | 0
|  | 1 | 2 | 1 | 0.98 | 12.6 |  |  |  |  | 5.5 | 2 | 70.72 |  | 0 | 104.55 |  | 0
|  | 1 | 2 | 1 | 0.98 | 12.6 |  |  |  |  | 5.5 | 2 | 70.72 |  | 0 | 104.55 |  | 0
|  | 1 | 2 | 1 | 0.98 | 12.6 |  |  |  |  | 5.5 | 2 | 70.72 |  | 0 | 104.55 |  | 0
|  | 1 | 2 | 1 | 0.98 | 12.6 |  |  |  |  | 5.5 | 2 | 70.72 |  | 0 | 104.55 |  | 0
|  | 1 | 2 | 1 | 0.98 | 12.6 |  |  |  |  | 5.5 | 2 | 70.72 |  | 0 | 104.55 |  | 0
|  | 1 | 2 | 1 | 0.98 | 12.6 |  |  |  |  | 5.5 | 2 | 70.72 |  | 0 | 104.55 |  | 0
|  | 2 | 1 | 1 | 0.98 | 12.6 |  | #REF! |  | #REF! | 5.5 | 2 | 70.72 |  | 0 | 104.55 |  | 0 |  |  | #DIV/0!
|  | 2 | 1 | 1 | 0.98 | 12.6 |  | #REF! |  | #REF! | 5.5 | 2 | 70.72 |  | 0 | 104.55 |  | 0 |  |  | #DIV/0!
|  | 2 | 1 | 1 | 0.98 | 12.6 |  | #REF! |  | #REF! | 5.5 | 2 | 70.72 |  | 0 | 104.55 |  | 0 |  |  | #DIV/0!
|  | 2 | 1 | 1 | 0.98 | 12.6 |  | #REF! |  | #REF! | 5.5 | 2 | 70.72 |  | 0 | 104.55 |  | 0 |  |  | #DIV/0!
|  | 2 | 1 | 1 | 0.98 | 12.6 |  | #REF! |  | #REF! | 5.5 | 2 | 70.72 |  | 0 | 104.55 |  | 0 |  |  | #DIV/0!
|  | 2 | 1 | 1 | 0.98 | 12.6 |  | #REF! |  | #REF! | 5.5 | 2 | 70.72 |  | 0 | 104.55 |  | 0 |  |  | #DIV/0!
|  | 2 | 1 | 1 | 0.98 | 12.6 |  | #REF! |  | #REF! | 5.5 | 2 | 70.72 |  | 0 | 104.55 |  | 0 |  |  | #DIV/0!
|  | 2 | 2 | 1 | 0.98 | 12.6 |  |  |  |  | 5.5 | 2 | 70.72 |  | 0 | 104.55 |  | 0 |  |  | #DIV/0!
|  | 2 | 2 | 1 | 0.98 | 12.6 |  |  |  |  | 5.5 | 2 | 70.72 |  | 0 | 104.55 |  | 0 |  |  | #DIV/0!
|  | 2 | 2 | 1 | 0.98 | 12.6 |  |  |  |  | 5.5 | 2 | 70.72 |  | 0 | 104.55 |  | 0 |  |  | #DIV/0!
|  | 2 | 2 | 1 | 0.98 | 12.6 |  |  |  |  | 5.5 | 2 | 70.72 |  | 0 | 104.55 |  | 0 |  |  | #DIV/0!
|  | 2 | 2 | 1 | 0.98 | 12.6 |  |  |  |  | 5.5 | 2 | 70.72 |  | 0 | 104.55 |  | 0 |  |  | #DIV/0!
|  | 2 | 2 | 1 | 0.98 | 12.6 |  |  |  |  | 5.5 | 2 | 70.72 |  | 0 | 104.55 |  | 0
|  | 2 | 2 | 1 | 0.98 | 12.6 |  |  |  |  | 5.5 | 2 | 70.72 |  | 0 | 104.55 |  | 0
|  | 2 | 1 | 1 | 0.98 | 12.6 |  | #REF! |  | #REF! | 5.5 | 2 | 70.72 |  | 0 | 104.55
|  | 2 | 1 | 1 | 0.98 | 12.6 |  | #REF! |  | #REF! | 5.5 | 2 | 70.72 |  | 0 | 104.55
|  | 2 | 1 | 1 | 0.98 | 12.6 |  | #REF! |  | #REF! | 5.5 | 2 | 70.72 |  | 0 | 104.55
|  | 2 | 1 | 1 | 0.98 | 12.6 |  | #REF! |  | #REF! | 5.5 | 2 | 70.72 |  | 0 | 104.55
|  | 2 | 1 | 1 | 0.98 | 12.6 |  | #REF! |  | #REF! | 5.5 | 2 | 70.72 |  | 0 | 104.55
|  | 2 | 1 | 1 | 0.98 | 12.6 |  | #REF! |  | #REF! | 5.5 | 2 | 70.72 |  | 0 | 104.55
|  | 2 | 1 | 1 | 0.98 | 12.6 |  | #REF! |  | #REF! | 5.5 | 2 | 70.72 |  | 0 | 104.55
|  | 2 | 2 | 1 | 0.98 | 12.6 |  |  |  |  | 5.5 | 2 | 70.72 |  | 0 | 104.55
|  | 2 | 2 | 1 | 0.98 | 12.6 |  |  |  |  | 5.5 | 2 | 70.72 |  | 0 | 104.55
|  | 2 | 2 | 1 | 0.98 | 12.6 |  |  |  |  | 5.5 | 2 | 70.72 |  | 0 | 104.55
|  | 2 | 2 | 1 | 0.98 | 12.6 |  |  |  |  | 5.5 | 2 | 70.72 |  | 0 | 104.55
|  | 2 | 2 | 1 | 0.98 | 12.6 |  |  |  |  | 5.5 | 2 | 70.72 |  | 0 | 104.55
|  | 2 | 2 | 1 | 0.98 | 12.6 |  |  |  |  | 5.5 | 2 | 70.72 |  | 0 | 104.55
|  | 2 | 2 | 1 | 0.98 | 12.6 |  |  |  |  | 5.5 | 2 | 70.72 |  | 0 | 104.55

## Rayox 0mgL Cl2 pH 5
time(minute) | Test number | experiment replicate | sample replicate | UV | NH4 C0 | Cl20 (mgCl2/L) | Cl2free (mgCl2/L) | Cl2free (mgCl2/L) | Cl2free C/C0 | Cl2total (mgCl2/L) | Cl2total C/C0 | pH | Phosphate buffer (mM) | Dioxane std C0 area | dioxane (microgram/L) | dioxane C/C0 | sucralose C0 (microgram/L) | sucralose (microgram/L | sucralose C/C0 | caffeine C0 (microgram/L) | caffeine (microgram/L) | caffeine C/C0
0 |  | 1 | 1 | 1 | 0.98 | 0 | 4.48 | 0.12 | #DIV/0! | 6.32 | 5 | 5.74 | 2 | 70.72 |  | 0 | 104.55 |  | 0 | 91.7883 | 91.7883 | 1
0.5 |  | 1 | 1 | 1 | 0.98 | 0 | 3.92 | 0.08 | #DIV/0! | 4.64 | 4 | 5.73 | 2 | 70.72 |  | 0 | 104.55 |  | 0 | 91.7883 | 90.5266 | 0.98625
1 |  | 1 | 1 | 1 | 0.98 | 0 | 3.2 | 0.16 | #DIV/0! | 3.44 | 2.96 | 5.63 | 2 | 70.72 |  | 0 | 104.55 |  | 0 | 91.7883 | 89.5451 | 0.97556
1.5 |  | 1 | 1 | 1 | 0.98 | 0 | 2.56 | 0.04 | #DIV/0! | 2.56 | 2.08 | 5.63 | 2 | 70.72 |  | 0 | 104.55 |  | 0 | 91.7883 | 87.1609 | 0.94959
2 |  | 1 | 1 | 1 | 0.98 | 0 | 1.72 | 0.02 | #DIV/0! | 1.8 | 1.4 | 5.58 | 2 | 70.72 |  | 0 | 104.55 |  | 0 | 91.7883 | 83.5198 | 0.90992
2.5 |  | 1 | 1 | 1 | 0.98 | 0 | 0.87 | 0.01 | #DIV/0! | 0.92 | 0.97 | 5.59 | 2 | 70.72 |  | 0 | 104.55 |  | 0 | 91.7883 | 84.4 | 0.91951
3 |  | 1 | 1 | 1 | 0.98 | 0 | 0.91 | 0 | #DIV/0! | 0.96 | 0.68 | 5.59 | 2 | 70.72 |  | 0 | 104.55 |  | 0 | 91.7883 | 80.9028 | 0.88141
|  | 1 | 2 | 1 | 0.98 | 0 |  | 0 |  |  |  | 5.5 | 2 | 70.72 |  | 0 | 104.55 |  | 0 | 91.7883 |  | 0
|  | 1 | 2 | 1 | 0.98 | 0 |  | 0 |  |  |  | 5.5 | 2 | 70.72 |  | 0 | 104.55 |  | 0 | 91.7883 |  | 0
|  | 1 | 2 | 1 | 0.98 | 0 |  | 0 |  |  |  | 5.5 | 2 | 70.72 |  | 0 | 104.55 |  | 0 | 91.7883 |  | 0
|  | 1 | 2 | 1 | 0.98 | 0 |  | 0 |  |  |  | 5.5 | 2 | 70.72 |  | 0 | 104.55 |  | 0 | 91.7883 |  | 0
|  | 1 | 2 | 1 | 0.98 | 0 |  | 0 |  |  |  | 5.5 | 2 | 70.72 |  | 0 | 104.55 |  | 0 | 91.7883 |  | 0
|  | 1 | 2 | 1 | 0.98 | 0 |  | 0 |  |  |  | 5.5 | 2 | 70.72 |  | 0 | 104.55 |  | 0 | 91.7883 |  | 0
|  | 1 | 2 | 1 | 0.98 | 0 |  | 0 |  |  |  | 5.5 | 2 | 70.72 |  | 0 | 104.55 |  | 0 | 91.7883 |  | 0
|  | 2 | 1 | 1 | 0.98 | 0 |  | 0 | #DIV/0! |  | #REF! | 5.5 | 2 | 70.72 |  | 0 | 104.55 |  | 0 | 91.7883 |  | #DIV/0!
|  | 2 | 1 | 1 | 0.98 | 0 |  | 0 | #DIV/0! |  | #REF! | 5.5 | 2 | 70.72 |  | 0 | 104.55 |  | 0 | 91.7883 |  | #DIV/0!
|  | 2 | 1 | 1 | 0.98 | 0 |  | 0 | #DIV/0! |  | #REF! | 5.5 | 2 | 70.72 |  | 0 | 104.55 |  | 0 | 91.7883 |  | #DIV/0!
|  | 2 | 1 | 1 | 0.98 | 0 |  | 0 | #DIV/0! |  | #REF! | 5.5 | 2 | 70.72 |  | 0 | 104.55 |  | 0 | 91.7883 |  | #DIV/0!
|  | 2 | 1 | 1 | 0.98 | 0 |  | 0 | #DIV/0! |  | #REF! | 5.5 | 2 | 70.72 |  | 0 | 104.55 |  | 0 | 91.7883 |  | #DIV/0!
|  | 2 | 1 | 1 | 0.98 | 0 |  | 0 | #DIV/0! |  | #REF! | 5.5 | 2 | 70.72 |  | 0 | 104.55 |  | 0 | 91.7883 |  | #DIV/0!
|  | 2 | 1 | 1 | 0.98 | 0 |  | 0 | #DIV/0! |  | #REF! | 5.5 | 2 | 70.72 |  | 0 | 104.55 |  | 0 | 91.7883 |  | #DIV/0!
|  | 2 | 2 | 1 | 0.98 | 0 |  | 0 |  |  |  | 5.5 | 2 | 70.72 |  | 0 | 104.55 |  | 0 | 91.7883 |  | #DIV/0!
|  | 2 | 2 | 1 | 0.98 | 0 |  | 0 |  |  |  | 5.5 | 2 | 70.72 |  | 0 | 104.55 |  | 0 | 91.7883 |  | #DIV/0!
|  | 2 | 2 | 1 | 0.98 | 0 |  | 0 |  |  |  | 5.5 | 2 | 70.72 |  | 0 | 104.55 |  | 0 | 91.7883 |  | #DIV/0!
|  | 2 | 2 | 1 | 0.98 | 0 |  | 0 |  |  |  | 5.5 | 2 | 70.72 |  | 0 | 104.55 |  | 0 | 91.7883 |  | #DIV/0!
|  | 2 | 2 | 1 | 0.98 | 0 |  | 0 |  |  |  | 5.5 | 2 | 70.72 |  | 0 | 104.55 |  | 0 | 91.7883 |  | #DIV/0!
|  | 2 | 2 | 1 | 0.98 | 0 |  | 0 |  |  |  | 5.5 | 2 | 70.72 |  | 0 | 104.55 |  | 0 | 91.7883
|  | 2 | 2 | 1 | 0.98 | 0 |  | 0 |  |  |  | 5.5 | 2 | 70.72 |  | 0 | 104.55 |  | 0 | 91.7883
|  | 2 | 1 | 1 | 0.98 | 0 |  | 0 | #DIV/0! |  | #REF! | 5.5 | 2 | 70.72 |  | 0 | 104.55 |  |  | 91.7883
|  | 2 | 1 | 1 | 0.98 | 0 |  | 0 | #DIV/0! |  | #REF! | 5.5 | 2 | 70.72 |  | 0 | 104.55 |  |  | 91.7883
|  | 2 | 1 | 1 | 0.98 | 0 |  | 0 | #DIV/0! |  | #REF! | 5.5 | 2 | 70.72 |  | 0 | 104.55 |  |  | 91.7883
|  | 2 | 1 | 1 | 0.98 | 0 |  | 0 | #DIV/0! |  | #REF! | 5.5 | 2 | 70.72 |  | 0 | 104.55 |  |  | 91.7883
|  | 2 | 1 | 1 | 0.98 | 0 |  | 0 | #DIV/0! |  | #REF! | 5.5 | 2 | 70.72 |  | 0 | 104.55 |  |  | 91.7883
|  | 2 | 1 | 1 | 0.98 | 0 |  | 0 | #DIV/0! |  | #REF! | 5.5 | 2 | 70.72 |  | 0 | 104.55 |  |  | 91.7883
|  | 2 | 1 | 1 | 0.98 | 0 |  | 0 | #DIV/0! |  | #REF! | 5.5 | 2 | 70.72 |  | 0 | 104.55 |  |  | 91.7883
|  | 2 | 2 | 1 | 0.98 | 0 |  | 0 |  |  |  | 5.5 | 2 | 70.72 |  | 0 | 104.55 |  |  | 91.7883
|  | 2 | 2 | 1 | 0.98 | 0 |  | 0 |  |  |  | 5.5 | 2 | 70.72 |  | 0 | 104.55 |  |  | 91.7883
|  | 2 | 2 | 1 | 0.98 | 0 |  | 0 |  |  |  | 5.5 | 2 | 70.72 |  | 0 | 104.55 |  |  | 91.7883
|  | 2 | 2 | 1 | 0.98 | 0 |  | 0 |  |  |  | 5.5 | 2 | 70.72 |  | 0 | 104.55 |  |  | 91.7883
|  | 2 | 2 | 1 | 0.98 | 0 |  | 0 |  |  |  | 5.5 | 2 | 70.72 |  | 0 | 104.55 |  |  | 91.7883
|  | 2 | 2 | 1 | 0.98 | 0 |  | 0 |  |  |  | 5.5 | 2 | 70.72 |  | 0 | 104.55 |  |  | 91.7883
|  | 2 | 2 | 1 | 0.98 | 0 |  | 0 |  |  |  | 5.5 | 2 | 70.72 |  | 0 | 104.55 |  |  | 91.7883

## Rayox 2mgL Cl2 pH 7
time(minute) | Test number | experiment replicate | sample replicate | UV | NH4 C0 | Cl20 (mgCl2/L) | Cl2free (mgCl2/L) | Cl2free C/C0 | Cl2total (mgCl2/L) | Cl2total C/C0 | pH | Phosphate buffer (mM) | Dioxane std C0 area | dioxane (microgram/L) | dioxane C/C0 | sucralose C0 (microgram/L) | sucralose (microgram/L | sucralose C/C0 | caffeine C0 (microgram/L) | caffeine (microgram/L) | caffeine C/C0
0 |  | 1 | 1 | 1 | 0.98 | 2 | 0.1 | 0.05 | 1.86 | 0.93 | 7.6 | 2 | 118.0363 | 118.0363 | 1 | 91.3083 | 91.3083 | 1 | 89.0694 |  | 0
1 |  | 1 | 1 | 1 | 0.98 | 2 | 0.04 | 0.02 | 1.05 | 0.525 | 7.44 | 2 | 118.0363 | 64.8972 | 0.54981 | 91.3083 | 63.7967 | 0.6987 | 89.0694 |  | 0
2 |  | 1 | 1 | 1 | 0.98 | 2 | 0.03 | 0.015 | 0.56 | 0.28 | 7.42 | 2 | 118.0363 | 56.9434 | 0.48242 | 91.3083 | 50.0547 | 0.54819 | 89.0694 |  | 0
3 |  | 1 | 1 | 1 | 0.98 | 2 | 0.01 | 0.005 | 0.29 | 0.145 | 7.41 | 2 | 118.0363 | 47.0454 | 0.39857 | 91.3083 | 45.4924 | 0.49823 | 89.0694 |  | 0
4 |  | 1 | 1 | 1 | 0.98 | 2 | 0.01 | 0.005 | 0.14 | 0.07 | 7.4 | 2 | 118.0363 | 45.079 | 0.38191 | 91.3083 | 41.6215 | 0.45583 | 89.0694 |  | 0
5 |  | 1 | 1 | 1 | 0.98 | 2 | 0.01 | 0.005 | 0.07 | 0.035 | 7.39 | 2 | 118.0363 | 35.7655 | 0.303 | 91.3083 | 40.5155 | 0.44372 | 89.0694 |  | 0
|  | 1 | 1 | 1 | 0.98 | 2 |  | 0 |  | 0 | 7.4 | 2 | 118.0363 |  | 0 | 91.3083 |  | 0 | 89.0694 |  | 0
|  | 1 | 2 | 1 | 0.98 | 2 | [5 empty] | 2 | 118.0363 |  | 0 | 91.3083 |  | 0 | 89.0694 |  | 0
|  | 1 | 2 | 1 | 0.98 | 2 | [5 empty] | 2 | 118.0363 |  | 0 | 91.3083 |  | 0 | 89.0694 |  | 0
|  | 1 | 2 | 1 | 0.98 | 2 | [5 empty] | 2 | 118.0363 |  | 0 | 91.3083 |  | 0 | 89.0694 |  | 0
|  | 1 | 2 | 1 | 0.98 | 2 | [5 empty] | 2 | 118.0363 |  | 0 | 91.3083 |  | 0 | 89.0694 |  | 0
|  | 1 | 2 | 1 | 0.98 | 2 | [5 empty] | 2 | 118.0363 |  | 0 | 91.3083 |  | 0 | 89.0694 |  | 0
|  | 1 | 2 | 1 | 0.98 | 2 | [5 empty] | 2 | 118.0363 |  | 0 | 91.3083 |  | 0 | 89.0694 |  | 0
|  | 1 | 2 | 1 | 0.98 | 2 | [5 empty] | 2 | 118.0363 |  | 0 | 91.3083 |  | 0 | 89.0694 |  | 0
|  | 2 | 1 | 1 | 0.98 | 2 |  | #REF! |  | #REF! |  | 2 | 118.0363 |  | 0 | 91.3083 |  | 0 | 89.0694 |  | 0
|  | 2 | 1 | 1 | 0.98 | 2 |  | #REF! |  | #REF! |  | 2 | 118.0363 |  | 0 | 91.3083 |  | 0 | 89.0694 |  | 0
|  | 2 | 1 | 1 | 0.98 | 2 |  | #REF! |  | #REF! |  | 2 | 118.0363 |  | 0 | 91.3083 |  | 0 | 89.0694 |  | 0
|  | 2 | 1 | 1 | 0.98 | 2 |  | #REF! |  | #REF! |  | 2 | 118.0363 |  | 0 | 91.3083 |  | 0 | 89.0694 |  | 0
|  | 2 | 1 | 1 | 0.98 | 2 |  | #REF! |  | #REF! |  | 2 | 118.0363 |  | 0 | 91.3083 |  | 0 | 89.0694 |  | 0
|  | 2 | 1 | 1 | 0.98 | 2 |  | #REF! |  | #REF! |  | 2 | 118.0363 |  | 0 | 91.3083 |  | 0 | 89.0694 |  | 0
|  | 2 | 1 | 1 | 0.98 | 2 |  | #REF! |  | #REF! |  | 2 | 118.0363 |  | 0 | 91.3083 |  | 0 | 89.0694 |  | 0
|  | 2 | 2 | 1 | 0.98 | 2 | [5 empty] | 2 | 118.0363 |  | 0 | 91.3083 |  | 0 | 89.0694 |  | 0
|  | 2 | 2 | 1 | 0.98 | 2 | [5 empty] | 2 | 118.0363 |  | 0 | 91.3083 |  | 0 | 89.0694 |  | 0
|  | 2 | 2 | 1 | 0.98 | 2 | [5 empty] | 2 | 118.0363 |  | 0 | 91.3083 |  | 0 | 89.0694 |  | 0
|  | 2 | 2 | 1 | 0.98 | 2 | [5 empty] | 2 | 118.0363 |  | 0 | 91.3083 |  | 0 | 89.0694 |  | 0
|  | 2 | 2 | 1 | 0.98 | 2 | [5 empty] | 2 | 118.0363 |  | 0 | 91.3083 |  | 0 | 89.0694 |  | 0
|  | 2 | 2 | 1 | 0.98 | 2 | [5 empty] | 2 | 118.0363 |  | 0 | 91.3083 |  | 0 | 89.0694
|  | 2 | 2 | 1 | 0.98 | 2 | [5 empty] | 2 | 118.0363 |  | 0 | 91.3083 |  | 0 | 89.0694
|  | 2 | 1 | 1 | 0.98 | 2 |  | #REF! |  | #REF! |  | 2 | 118.0363 |  | 0 | 91.3083 |  |  | 89.0694
|  | 2 | 1 | 1 | 0.98 | 2 |  | #REF! |  | #REF! |  | 2 | 118.0363 |  | 0 | 91.3083 |  |  | 89.0694
|  | 2 | 1 | 1 | 0.98 | 2 |  | #REF! |  | #REF! |  | 2 | 118.0363 |  | 0 | 91.3083 |  |  | 89.0694
|  | 2 | 1 | 1 | 0.98 | 2 |  | #REF! |  | #REF! |  | 2 | 118.0363 |  | 0 | 91.3083 |  |  | 89.0694
|  | 2 | 1 | 1 | 0.98 | 2 |  | #REF! |  | #REF! |  | 2 | 118.0363 |  | 0 | 91.3083 |  |  | 89.0694
|  | 2 | 1 | 1 | 0.98 | 2 |  | #REF! |  | #REF! |  | 2 | 118.0363 |  | 0 | 91.3083 |  |  | 89.0694
|  | 2 | 1 | 1 | 0.98 | 2 |  | #REF! |  | #REF! |  | 2 | 118.0363 |  | 0 | 91.3083 |  |  | 89.0694
|  | 2 | 2 | 1 | 0.98 | 2 | [5 empty] | 2 | 118.0363 |  | 0 | 91.3083 |  |  | 89.0694
|  | 2 | 2 | 1 | 0.98 | 2 | [5 empty] | 2 | 118.0363 |  | 0 | 91.3083 |  |  | 89.0694
|  | 2 | 2 | 1 | 0.98 | 2 | [5 empty] | 2 | 118.0363 |  | 0 | 91.3083 |  |  | 89.0694
|  | 2 | 2 | 1 | 0.98 | 2 | [5 empty] | 2 | 118.0363 |  | 0 | 91.3083 |  |  | 89.0694
|  | 2 | 2 | 1 | 0.98 | 2 | [5 empty] | 2 | 118.0363 |  | 0 | 91.3083 |  |  | 89.0694
|  | 2 | 2 | 1 | 0.98 | 2 | [5 empty] | 2 | 118.0363 |  | 0 | 91.3083 |  |  | 89.0694
|  | 2 | 2 | 1 | 0.98 | 2 | [5 empty] | 2 | 118.0363 |  | 0 | 91.3083 |  |  | 89.0694

## Rayox 5mgL Cl2 pH 7
time(minute) | Test number | experiment replicate | sample replicate | UV | NH4 C0 | Cl20 (mgCl2/L) | Cl2free (mgCl2/L) | Cl2free C/C0 | Cl2total (mgCl2/L) | Cl2total C/C0 | pH | Phosphate buffer (mM) | Dioxane std C0 area | dioxane (microgram/L) | dioxane C/C0 | sucralose C0 (microgram/L) | sucralose (microgram/L | sucralose C/C0 | caffeine C0 (microgram/L) | caffeine (microgram/L) | caffeine C/C0
0 |  | 1 | 1 | 1 | 0.98 | 5 | 0.12 | 0.024 | 4.04 | 0.808 | 7.45 | 2 | 100.2218 | 100.2218 | 1 | 83.1792 | 83.1792 | 1 | 70.2011 |  | 0
1 |  | 1 | 1 | 1 | 0.98 | 5 | 0.12 | 0.024 | 2.48 | 0.496 | 7.42 | 2 | 100.2218 | 60.3333 | 0.602 | 83.1792 | 61.7506 | 0.74238 | 70.2011 |  | 0
2 |  | 1 | 1 | 1 | 0.98 | 5 | 0.08 | 0.016 | 1.4 | 0.28 | 7.4 | 2 | 100.2218 | 36.6342 | 0.36553 | 83.1792 | 49.3358 | 0.59313 | 70.2011 |  | 0
3 |  | 1 | 1 | 1 | 0.98 | 5 | 0.05 | 0.01 | 0.73 | 0.146 | 7.34 | 2 | 100.2218 | 31.9969 | 0.31926 | 83.1792 | 38.7182 | 0.46548 | 70.2011 |  | 0
4 |  | 1 | 1 | 1 | 0.98 | 5 | 0.02 | 0.004 | 0.37 | 0.074 | 7.38 | 2 | 100.2218 | 28.2223 | 0.2816 | 83.1792 | 35.1237 | 0.42227 | 70.2011 |  | 0
|  | 1 | 1 | 1 | 0.98 | 5 |  | 0 |  | 0 |  | 2 | 100.2218 |  | 0 | 83.1792 |  | 0 | 70.2011 |  | 0
|  | 1 | 1 | 1 | 0.98 | 5 |  | 0 |  | 0 |  | 2 | 100.2218 |  | 0 | 83.1792 |  | 0 | 70.2011 |  | 0
|  | 1 | 2 | 1 | 0.98 | 5 | [5 empty] | 2 | 100.2218 |  | 0 | 83.1792 |  | 0 | 70.2011 |  | 0
|  | 1 | 2 | 1 | 0.98 | 5 | [5 empty] | 2 | 100.2218 |  | 0 | 83.1792 |  | 0 | 70.2011 |  | 0
|  | 1 | 2 | 1 | 0.98 | 5 | [5 empty] | 2 | 100.2218 |  | 0 | 83.1792 |  | 0 | 70.2011 |  | 0
|  | 1 | 2 | 1 | 0.98 | 5 | [5 empty] | 2 | 100.2218 |  | 0 | 83.1792 |  | 0 | 70.2011 |  | 0
|  | 1 | 2 | 1 | 0.98 | 5 | [5 empty] | 2 | 100.2218 |  | 0 | 83.1792 |  | 0 | 70.2011 |  | 0
|  | 1 | 2 | 1 | 0.98 | 5 | [5 empty] | 2 | 100.2218 |  | 0 | 83.1792 |  | 0 | 70.2011 |  | 0
|  | 1 | 2 | 1 | 0.98 | 5 | [5 empty] | 2 | 100.2218 |  | 0 | 83.1792 |  | 0 | 70.2011 |  | 0
|  | 2 | 1 | 1 | 0.98 | 5 |  | #REF! |  | #REF! |  | 2 | 100.2218 |  | 0 | 83.1792 |  | 0 | 70.2011 |  | 0
|  | 2 | 1 | 1 | 0.98 | 5 |  | #REF! |  | #REF! |  | 2 | 100.2218 |  | 0 | 83.1792 |  | 0 | 70.2011 |  | 0
|  | 2 | 1 | 1 | 0.98 | 5 |  | #REF! |  | #REF! |  | 2 | 100.2218 |  | 0 | 83.1792 |  | 0 | 70.2011 |  | 0
|  | 2 | 1 | 1 | 0.98 | 5 |  | #REF! |  | #REF! |  | 2 | 100.2218 |  | 0 | 83.1792 |  | 0 | 70.2011 |  | 0
|  | 2 | 1 | 1 | 0.98 | 5 |  | #REF! |  | #REF! |  | 2 | 100.2218 |  | 0 | 83.1792 |  | 0 | 70.2011 |  | 0
|  | 2 | 1 | 1 | 0.98 | 5 |  | #REF! |  | #REF! |  | 2 | 100.2218 |  | 0 | 83.1792 |  | 0 | 70.2011 |  | 0
|  | 2 | 1 | 1 | 0.98 | 5 |  | #REF! |  | #REF! |  | 2 | 100.2218 |  | 0 | 83.1792 |  | 0 | 70.2011 |  | 0
|  | 2 | 2 | 1 | 0.98 | 5 | [5 empty] | 2 | 100.2218 |  | 0 | 83.1792 |  | 0 | 70.2011 |  | 0
|  | 2 | 2 | 1 | 0.98 | 5 | [5 empty] | 2 | 100.2218 |  | 0 | 83.1792 |  | 0 | 70.2011 |  | 0
|  | 2 | 2 | 1 | 0.98 | 5 | [5 empty] | 2 | 100.2218 |  | 0 | 83.1792 |  | 0 | 70.2011 |  | 0
|  | 2 | 2 | 1 | 0.98 | 5 | [5 empty] | 2 | 100.2218 |  | 0 | 83.1792 |  | 0 | 70.2011 |  | 0
|  | 2 | 2 | 1 | 0.98 | 5 | [5 empty] | 2 | 100.2218 |  | 0 | 83.1792 |  | 0 | 70.2011 |  | 0
|  | 2 | 2 | 1 | 0.98 | 5 | [5 empty] | 2 | 100.2218 |  | 0 | 83.1792 |  | 0 | 70.2011
|  | 2 | 2 | 1 | 0.98 | 5 | [5 empty] | 2 | 100.2218 |  | 0 | 83.1792 |  | 0 | 70.2011
|  | 2 | 1 | 1 | 0.98 | 5 |  | #REF! |  | #REF! |  | 2 | 100.2218 |  | 0 | 83.1792 |  |  | 70.2011
|  | 2 | 1 | 1 | 0.98 | 5 |  | #REF! |  | #REF! |  | 2 | 100.2218 |  | 0 | 83.1792 |  |  | 70.2011
|  | 2 | 1 | 1 | 0.98 | 5 |  | #REF! |  | #REF! |  | 2 | 100.2218 |  | 0 | 83.1792 |  |  | 70.2011
|  | 2 | 1 | 1 | 0.98 | 5 |  | #REF! |  | #REF! |  | 2 | 100.2218 |  | 0 | 83.1792 |  |  | 70.2011
|  | 2 | 1 | 1 | 0.98 | 5 |  | #REF! |  | #REF! |  | 2 | 100.2218 |  | 0 | 83.1792 |  |  | 70.2011
|  | 2 | 1 | 1 | 0.98 | 5 |  | #REF! |  | #REF! |  | 2 | 100.2218 |  | 0 | 83.1792 |  |  | 70.2011
|  | 2 | 1 | 1 | 0.98 | 5 |  | #REF! |  | #REF! |  | 2 | 100.2218 |  | 0 | 83.1792 |  |  | 70.2011
|  | 2 | 2 | 1 | 0.98 | 5 | [5 empty] | 2 | 100.2218 |  | 0 | 83.1792 |  |  | 70.2011
|  | 2 | 2 | 1 | 0.98 | 5 | [5 empty] | 2 | 100.2218 |  | 0 | 83.1792 |  |  | 70.2011
|  | 2 | 2 | 1 | 0.98 | 5 | [5 empty] | 2 | 100.2218 |  | 0 | 83.1792 |  |  | 70.2011
|  | 2 | 2 | 1 | 0.98 | 5 | [5 empty] | 2 | 100.2218 |  | 0 | 83.1792 |  |  | 70.2011
|  | 2 | 2 | 1 | 0.98 | 5 | [5 empty] | 2 | 100.2218 |  | 0 | 83.1792 |  |  | 70.2011
|  | 2 | 2 | 1 | 0.98 | 5 | [5 empty] | 2 | 100.2218 |  | 0 | 83.1792 |  |  | 70.2011
|  | 2 | 2 | 1 | 0.98 | 5 | [5 empty] | 2 | 100.2218 |  | 0 | 83.1792 |  |  | 70.2011

## Rayox 6mgL Cl2 pH 7
time(minute) | Test number | experiment replicate | sample replicate | UV | NH4 C0 | Cl2 injected (mgCl2/L) | Cl20 (mgCl2/L) | Cl2free (mgCl2/L) | Cl2free C/C0 | Cl2total (mgCl2/L) | Cl2total C/C0 | pH | Phosphate buffer (mM) | Dioxane std C0 area | dioxane (microgram/L) | dioxane C/C0 | sucralose C0 (microgram/L) | sucralose (microgram/L | sucralose C/C0 | caffeine C0 (microgram/L) | caffeine (microgram/L) | caffeine C/C0
0 |  | 1 | 1 | 1 | 0.98 | 6 | 0.12 | 0.12 | 1 | 2.84 | 0.47333 | 7.42 | 2 | 103.6117 | 103.6117 | 1 | 77.9258 | 77.9258 | 1 | 61.168 |  | 0
1 |  | 1 | 1 | 1 | 0.98 | 6 | 0.12 | 0.08 | 0.66667 | 1.52 | 0.25333 | 7.39 | 2 | 103.6117 | 42.7967 | 0.41305 | 77.9258 | 53.9257 | 0.69201 | 61.168 |  | 0
2 |  | 1 | 1 | 1 | 0.98 | 6 | 0.12 | 0.01 | 0.083333 | 0.79 | 0.13167 | 7.38 | 2 | 103.6117 | 28.367 | 0.27378 | 77.9258 | 39.133 | 0.50218 | 61.168 |  | 0
3 |  | 1 | 1 | 1 | 0.98 | 6 | 0.12 | 0.02 | 0.16667 | 0.44 | 0.073333 | 7.36 | 2 | 103.6117 | 23.4253 | 0.22609 | 77.9258 | 35.179 | 0.45144 | 61.168 |  | 0
4 |  | 1 | 1 | 1 | 0.98 | 6 | 0.12 | 0.01 | 0.083333 | 0.21 | 0.035 | 7.35 | 2 | 103.6117 | 21.2367 | 0.20496 | 77.9258 | 33.6306 | 0.43157 | 61.168 |  | 0
|  | 1 | 1 | 1 | 0.98 | 6 | 0.12 |  | 0 |  | 0 |  | 2 | 103.6117 |  | 0 | 77.9258 |  | 0 | 61.168 |  | 0
|  | 1 | 1 | 1 | 0.98 | 6 | 0.12 |  | 0 |  | 0 |  | 2 | 103.6117 |  | 0 | 77.9258 |  | 0 | 61.168 |  | 0
|  | 1 | 2 | 1 | 0.98 | 6 | 0.12 |  | 0 |  |  |  | 2 | 103.6117 |  | 0 | 77.9258 |  | 0 | 61.168 |  | 0
|  | 1 | 2 | 1 | 0.98 | 6 | 0.12 |  | 0 |  |  |  | 2 | 103.6117 |  | 0 | 77.9258 |  | 0 | 61.168 |  | 0
|  | 1 | 2 | 1 | 0.98 | 6 | 0.12 |  | 0 |  |  |  | 2 | 103.6117 |  | 0 | 77.9258 |  | 0 | 61.168 |  | 0
|  | 1 | 2 | 1 | 0.98 | 6 | 0.12 |  | 0 |  |  |  | 2 | 103.6117 |  | 0 | 77.9258 |  | 0 | 61.168 |  | 0
|  | 1 | 2 | 1 | 0.98 | 6 | 0.12 |  | 0 |  |  |  | 2 | 103.6117 |  | 0 | 77.9258 |  | 0 | 61.168 |  | 0
|  | 1 | 2 | 1 | 0.98 | 6 | 0.12 |  | 0 |  |  |  | 2 | 103.6117 |  | 0 | 77.9258 |  | 0 | 61.168 |  | 0
|  | 1 | 2 | 1 | 0.98 | 6 | 0.12 |  | 0 |  |  |  | 2 | 103.6117 |  | 0 | 77.9258 |  | 0 | 61.168 |  | 0
|  | 2 | 1 | 1 | 0.98 | 6 | 0.12 |  | 0 |  | #REF! |  | 2 | 103.6117 |  | 0 | 77.9258 |  | 0 | 61.168 |  | 0
|  | 2 | 1 | 1 | 0.98 | 6 | 0.12 |  | 0 |  | #REF! |  | 2 | 103.6117 |  | 0 | 77.9258 |  | 0 | 61.168 |  | 0
|  | 2 | 1 | 1 | 0.98 | 6 | 0.12 |  | 0 |  | #REF! |  | 2 | 103.6117 |  | 0 | 77.9258 |  | 0 | 61.168 |  | 0
|  | 2 | 1 | 1 | 0.98 | 6 | 0.12 |  | 0 |  | #REF! |  | 2 | 103.6117 |  | 0 | 77.9258 |  | 0 | 61.168 |  | 0
|  | 2 | 1 | 1 | 0.98 | 6 | 0.12 |  | 0 |  | #REF! |  | 2 | 103.6117 |  | 0 | 77.9258 |  | 0 | 61.168 |  | 0
|  | 2 | 1 | 1 | 0.98 | 6 | 0.12 |  | 0 |  | #REF! |  | 2 | 103.6117 |  | 0 | 77.9258 |  | 0 | 61.168 |  | 0
|  | 2 | 1 | 1 | 0.98 | 6 | 0.12 |  | 0 |  | #REF! |  | 2 | 103.6117 |  | 0 | 77.9258 |  | 0 | 61.168 |  | 0
|  | 2 | 2 | 1 | 0.98 | 6 | 0.12 |  | 0 |  |  |  | 2 | 103.6117 |  | 0 | 77.9258 |  | 0 | 61.168 |  | 0
|  | 2 | 2 | 1 | 0.98 | 6 | 0.12 |  | 0 |  |  |  | 2 | 103.6117 |  | 0 | 77.9258 |  | 0 | 61.168 |  | 0
|  | 2 | 2 | 1 | 0.98 | 6 | 0.12 |  | 0 |  |  |  | 2 | 103.6117 |  | 0 | 77.9258 |  | 0 | 61.168 |  | 0
|  | 2 | 2 | 1 | 0.98 | 6 | 0.12 |  | 0 |  |  |  | 2 | 103.6117 |  | 0 | 77.9258 |  | 0 | 61.168 |  | 0
|  | 2 | 2 | 1 | 0.98 | 6 | 0.12 |  | 0 |  |  |  | 2 | 103.6117 |  | 0 | 77.9258 |  | 0 | 61.168 |  | 0
|  | 2 | 2 | 1 | 0.98 | 6 | 0.12 |  | 0 |  |  |  | 2 | 103.6117 |  | 0 | 77.9258 |  | 0 | 61.168
|  | 2 | 2 | 1 | 0.98 | 6 | 0.12 |  | 0 |  |  |  | 2 | 103.6117 |  | 0 | 77.9258 |  | 0 | 61.168
|  | 2 | 1 | 1 | 0.98 | 6 | 0.12 |  | 0 |  | #REF! |  | 2 | 103.6117 |  | 0 | 77.9258 |  |  | 61.168
|  | 2 | 1 | 1 | 0.98 | 6 | 0.12 |  | 0 |  | #REF! |  | 2 | 103.6117 |  | 0 | 77.9258 |  |  | 61.168
|  | 2 | 1 | 1 | 0.98 | 6 | 0.12 |  | 0 |  | #REF! |  | 2 | 103.6117 |  | 0 | 77.9258 |  |  | 61.168
|  | 2 | 1 | 1 | 0.98 | 6 | 0.12 |  | 0 |  | #REF! |  | 2 | 103.6117 |  | 0 | 77.9258 |  |  | 61.168
|  | 2 | 1 | 1 | 0.98 | 6 | 0.12 |  | 0 |  | #REF! |  | 2 | 103.6117 |  | 0 | 77.9258 |  |  | 61.168
|  | 2 | 1 | 1 | 0.98 | 6 | 0.12 |  | 0 |  | #REF! |  | 2 | 103.6117 |  | 0 | 77.9258 |  |  | 61.168
|  | 2 | 1 | 1 | 0.98 | 6 | 0.12 |  | 0 |  | #REF! |  | 2 | 103.6117 |  | 0 | 77.9258 |  |  | 61.168
|  | 2 | 2 | 1 | 0.98 | 6 | 0.12 | [5 empty] | 2 | 103.6117 |  | 0 | 77.9258 |  |  | 61.168
|  | 2 | 2 | 1 | 0.98 | 6 | 0.12 | [5 empty] | 2 | 103.6117 |  | 0 | 77.9258 |  |  | 61.168
|  | 2 | 2 | 1 | 0.98 | 6 | 0.12 | [5 empty] | 2 | 103.6117 |  | 0 | 77.9258 |  |  | 61.168
|  | 2 | 2 | 1 | 0.98 | 6 | 0.12 | [5 empty] | 2 | 103.6117 |  | 0 | 77.9258 |  |  | 61.168
|  | 2 | 2 | 1 | 0.98 | 6 | 0.12 | [5 empty] | 2 | 103.6117 |  | 0 | 77.9258 |  |  | 61.168
|  | 2 | 2 | 1 | 0.98 | 6 | 0.12 | [5 empty] | 2 | 103.6117 |  | 0 | 77.9258 |  |  | 61.168
|  | 2 | 2 | 1 | 0.98 | 6 | 0.12 | [5 empty] | 2 | 103.6117 |  | 0 | 77.9258 |  |  | 61.168

## Rayox 9,6mgL Cl2 pH 7
time(minute) | Test number | experiment replicate | sample replicate | UV | NH4 C0 | Cl20 (mgCl2/L) | Cl2free (mgCl2/L) | Cl2free C/C0 | Cl2total (mgCl2/L) | Cl2total C/C0 | pH | Phosphate buffer (mM) | Dioxane std C0 area | dioxane (microgram/L) | dioxane C/C0 | sucralose C0 (microgram/L) | sucralose (microgram/L | sucralose C/C0 | caffeine C0 (microgram/L) | caffeine (microgram/L) | caffeine C/C0
0 |  | 1 | 1 | 1 | 0.98 | 9.6 | 1.9 | 0.19792 | 2.45 | 0.25521 | 7.42 | 2 | 100.1376 | 100.1376 | 1 | 90.6171 | 90.6171 | 1 | 61.168 |  | 0
1 |  | 1 | 1 | 1 | 0.98 | 9.6 | 1.1 | 0.11458 | 1.3 | 0.13542 | 7.4 | 2 | 100.1376 | 65.8319 | 0.65741 | 90.6171 | 65.511 | 0.72294 | 61.168 |  | 0
2 |  | 1 | 1 | 1 | 0.98 | 9.6 | 0.63 | 0.065625 | 0.68 | 0.070833 | 7.35 | 2 | 100.1376 | 41.5068 | 0.4145 | 90.6171 | 59.0132 | 0.65124 | 61.168 |  | 0
3 |  | 1 | 1 | 1 | 0.98 | 9.6 | 0.2 | 0.020833 | 0.36 | 0.0375 | 7.36 | 2 | 100.1376 | 33.5569 | 0.33511 | 90.6171 | 42.1192 | 0.4648 | 61.168 |  | 0
4 |  | 1 | 1 | 1 | 0.98 | 9.6 | 0.12 | 0.0125 | 0.17 | 0.017708 | 7.36 | 2 | 100.1376 | 25.9624 | 0.25927 | 90.6171 | 39.9901 | 0.44131 | 61.168 |  | 0
|  | 1 | 1 | 1 | 0.98 | 9.6 |  | 0 |  | 0 |  | 2 | 100.1376 |  | 0 | 90.6171 |  | 0 | 61.168 |  | 0
|  | 1 | 1 | 1 | 0.98 | 9.6 |  | 0 |  | 0 |  | 2 | 100.1376 |  | 0 | 90.6171 |  | 0 | 61.168 |  | 0
|  | 1 | 2 | 1 | 0.98 | 9.6 | [5 empty] | 2 | 100.1376 |  | 0 | 90.6171 |  | 0 | 61.168 |  | 0
|  | 1 | 2 | 1 | 0.98 | 9.6 | [5 empty] | 2 | 100.1376 |  | 0 | 90.6171 |  | 0 | 61.168 |  | 0
|  | 1 | 2 | 1 | 0.98 | 9.6 | [5 empty] | 2 | 100.1376 |  | 0 | 90.6171 |  | 0 | 61.168 |  | 0
|  | 1 | 2 | 1 | 0.98 | 9.6 | [5 empty] | 2 | 100.1376 |  | 0 | 90.6171 |  | 0 | 61.168 |  | 0
|  | 1 | 2 | 1 | 0.98 | 9.6 | [5 empty] | 2 | 100.1376 |  | 0 | 90.6171 |  | 0 | 61.168 |  | 0
|  | 1 | 2 | 1 | 0.98 | 9.6 | [5 empty] | 2 | 100.1376 |  | 0 | 90.6171 |  | 0 | 61.168 |  | 0
|  | 1 | 2 | 1 | 0.98 | 9.6 | [5 empty] | 2 | 100.1376 |  | 0 | 90.6171 |  | 0 | 61.168 |  | 0
|  | 2 | 1 | 1 | 0.98 | 9.6 |  | #REF! |  | #REF! |  | 2 | 100.1376 |  | 0 | 90.6171 |  | 0 | 61.168 |  | 0
|  | 2 | 1 | 1 | 0.98 | 9.6 |  | #REF! |  | #REF! |  | 2 | 100.1376 |  | 0 | 90.6171 |  | 0 | 61.168 |  | 0
|  | 2 | 1 | 1 | 0.98 | 9.6 |  | #REF! |  | #REF! |  | 2 | 100.1376 |  | 0 | 90.6171 |  | 0 | 61.168 |  | 0
|  | 2 | 1 | 1 | 0.98 | 9.6 |  | #REF! |  | #REF! |  | 2 | 100.1376 |  | 0 | 90.6171 |  | 0 | 61.168 |  | 0
|  | 2 | 1 | 1 | 0.98 | 9.6 |  | #REF! |  | #REF! |  | 2 | 100.1376 |  | 0 | 90.6171 |  | 0 | 61.168 |  | 0
|  | 2 | 1 | 1 | 0.98 | 9.6 |  | #REF! |  | #REF! |  | 2 | 100.1376 |  | 0 | 90.6171 |  | 0 | 61.168 |  | 0
|  | 2 | 1 | 1 | 0.98 | 9.6 |  | #REF! |  | #REF! |  | 2 | 100.1376 |  | 0 | 90.6171 |  | 0 | 61.168 |  | 0
|  | 2 | 2 | 1 | 0.98 | 9.6 | [5 empty] | 2 | 100.1376 |  | 0 | 90.6171 |  | 0 | 61.168 |  | 0
|  | 2 | 2 | 1 | 0.98 | 9.6 | [5 empty] | 2 | 100.1376 |  | 0 | 90.6171 |  | 0 | 61.168 |  | 0
|  | 2 | 2 | 1 | 0.98 | 9.6 | [5 empty] | 2 | 100.1376 |  | 0 | 90.6171 |  | 0 | 61.168 |  | 0
|  | 2 | 2 | 1 | 0.98 | 9.6 | [5 empty] | 2 | 100.1376 |  | 0 | 90.6171 |  | 0 | 61.168 |  | 0
|  | 2 | 2 | 1 | 0.98 | 9.6 | [5 empty] | 2 | 100.1376 |  | 0 | 90.6171 |  | 0 | 61.168 |  | 0
|  | 2 | 2 | 1 | 0.98 | 9.6 | [5 empty] | 2 | 100.1376 |  | 0 | 90.6171 |  | 0 | 61.168
|  | 2 | 2 | 1 | 0.98 | 9.6 | [5 empty] | 2 | 100.1376 |  | 0 | 90.6171 |  | 0 | 61.168
|  | 2 | 1 | 1 | 0.98 | 9.6 |  | #REF! |  | #REF! |  | 2 | 100.1376 |  | 0 | 90.6171 |  |  | 61.168
|  | 2 | 1 | 1 | 0.98 | 9.6 |  | #REF! |  | #REF! |  | 2 | 100.1376 |  | 0 | 90.6171 |  |  | 61.168
|  | 2 | 1 | 1 | 0.98 | 9.6 |  | #REF! |  | #REF! |  | 2 | 100.1376 |  | 0 | 90.6171 |  |  | 61.168
|  | 2 | 1 | 1 | 0.98 | 9.6 |  | #REF! |  | #REF! |  | 2 | 100.1376 |  | 0 | 90.6171 |  |  | 61.168
|  | 2 | 1 | 1 | 0.98 | 9.6 |  | #REF! |  | #REF! |  | 2 | 100.1376 |  | 0 | 90.6171 |  |  | 61.168
|  | 2 | 1 | 1 | 0.98 | 9.6 |  | #REF! |  | #REF! |  | 2 | 100.1376 |  | 0 | 90.6171 |  |  | 61.168
|  | 2 | 1 | 1 | 0.98 | 9.6 |  | #REF! |  | #REF! |  | 2 | 100.1376 |  | 0 | 90.6171 |  |  | 61.168
|  | 2 | 2 | 1 | 0.98 | 9.6 | [5 empty] | 2 | 100.1376 |  | 0 | 90.6171 |  |  | 61.168
|  | 2 | 2 | 1 | 0.98 | 9.6 | [5 empty] | 2 | 100.1376 |  | 0 | 90.6171 |  |  | 61.168
|  | 2 | 2 | 1 | 0.98 | 9.6 | [5 empty] | 2 | 100.1376 |  | 0 | 90.6171 |  |  | 61.168
|  | 2 | 2 | 1 | 0.98 | 9.6 | [5 empty] | 2 | 100.1376 |  | 0 | 90.6171 |  |  | 61.168
|  | 2 | 2 | 1 | 0.98 | 9.6 | [5 empty] | 2 | 100.1376 |  | 0 | 90.6171 |  |  | 61.168
|  | 2 | 2 | 1 | 0.98 | 9.6 | [5 empty] | 2 | 100.1376 |  | 0 | 90.6171 |  |  | 61.168
|  | 2 | 2 | 1 | 0.98 | 9.6 | [5 empty] | 2 | 100.1376 |  | 0 | 90.6171 |  |  | 61.168

## Rayox 12,6mgL Cl2 pH 7
time(minute) | Test number | experiment replicate | sample replicate | UV | NH4 C0 | Cl20 (mgCl2/L) | Cl2free (mgCl2/L) | Cl2free C/C0 | Cl2total (mgCl2/L) | Cl2total C/C0 | pH | Phosphate buffer (mM) | Dioxane std C0 area | dioxane (microgram/L) | dioxane C/C0 | sucralose C0 (microgram/L) | sucralose (microgram/L | sucralose C/C0 | caffeine C0 (microgram/L) | caffeine (microgram/L) | caffeine C/C0
0 |  | 1 | 1 | 1 | 0.98 | 9.6 | 3.28 | 0.34167 | 5.2 | 0.54167 | 7.42 | 2 | 102.1971 | 102.1971 | 1 | 88.7092 | 88.7092 | 1 | 61.168 |  | 0
1 |  | 1 | 1 | 1 | 0.98 | 9.6 | 2 | 0.20833 | 2.96 | 0.30833 | 7.38 | 2 | 102.1971 | 72.4001 | 0.70844 | 88.7092 | 72.1193 | 0.81299 | 61.168 |  | 0
2 |  | 1 | 1 | 1 | 0.98 | 9.6 | 1.24 | 0.12917 | 1.82 | 0.18958 | 7.36 | 2 | 102.1971 | 53.3952 | 0.52247 | 88.7092 | 58.8473 | 0.66337 | 61.168 |  | 0
3 |  | 1 | 1 | 1 | 0.98 | 9.6 | 0.88 | 0.091667 | 1.08 | 0.1125 | 7.36 | 2 | 102.1971 | 45.1755 | 0.44204 | 88.7092 | 53.2897 | 0.60072 | 61.168 |  | 0
4 |  | 1 | 1 | 1 | 0.98 | 9.6 | 0.61 | 0.063542 | 0.64 | 0.066667 | 7.36 | 2 | 102.1971 | 34.9466 | 0.34195 | 88.7092 | 41.9809 | 0.47324 | 61.168 |  | 0
|  | 1 | 1 | 1 | 0.98 | 9.6 |  | 0 |  | 0 |  | 2 | 102.1971 |  | 0 | 88.7092 |  | 0 | 61.168 |  | 0
|  | 1 | 1 | 1 | 0.98 | 9.6 |  | 0 |  | 0 |  | 2 | 102.1971 |  | 0 | 88.7092 |  | 0 | 61.168 |  | 0
|  | 1 | 2 | 1 | 0.98 | 9.6 | [5 empty] | 2 | 102.1971 |  | 0 | 88.7092 |  | 0 | 61.168 |  | 0
|  | 1 | 2 | 1 | 0.98 | 9.6 | [5 empty] | 2 | 102.1971 |  | 0 | 88.7092 |  | 0 | 61.168 |  | 0
|  | 1 | 2 | 1 | 0.98 | 9.6 | [5 empty] | 2 | 102.1971 |  | 0 | 88.7092 |  | 0 | 61.168 |  | 0
|  | 1 | 2 | 1 | 0.98 | 9.6 | [5 empty] | 2 | 102.1971 |  | 0 | 88.7092 |  | 0 | 61.168 |  | 0
|  | 1 | 2 | 1 | 0.98 | 9.6 | [5 empty] | 2 | 102.1971 |  | 0 | 88.7092 |  | 0 | 61.168 |  | 0
|  | 1 | 2 | 1 | 0.98 | 9.6 | [5 empty] | 2 | 102.1971 |  | 0 | 88.7092 |  | 0 | 61.168 |  | 0
|  | 1 | 2 | 1 | 0.98 | 9.6 | [5 empty] | 2 | 102.1971 |  | 0 | 88.7092 |  | 0 | 61.168 |  | 0
|  | 2 | 1 | 1 | 0.98 | 9.6 |  | #REF! |  | #REF! |  | 2 | 102.1971 |  | 0 | 88.7092 |  | 0 | 61.168 |  | 0
|  | 2 | 1 | 1 | 0.98 | 9.6 |  | #REF! |  | #REF! |  | 2 | 102.1971 |  | 0 | 88.7092 |  | 0 | 61.168 |  | 0
|  | 2 | 1 | 1 | 0.98 | 9.6 |  | #REF! |  | #REF! |  | 2 | 102.1971 |  | 0 | 88.7092 |  | 0 | 61.168 |  | 0
|  | 2 | 1 | 1 | 0.98 | 9.6 |  | #REF! |  | #REF! |  | 2 | 102.1971 |  | 0 | 88.7092 |  | 0 | 61.168 |  | 0
|  | 2 | 1 | 1 | 0.98 | 9.6 |  | #REF! |  | #REF! |  | 2 | 102.1971 |  | 0 | 88.7092 |  | 0 | 61.168 |  | 0
|  | 2 | 1 | 1 | 0.98 | 9.6 |  | #REF! |  | #REF! |  | 2 | 102.1971 |  | 0 | 88.7092 |  | 0 | 61.168 |  | 0
|  | 2 | 1 | 1 | 0.98 | 9.6 |  | #REF! |  | #REF! |  | 2 | 102.1971 |  | 0 | 88.7092 |  | 0 | 61.168 |  | 0
|  | 2 | 2 | 1 | 0.98 | 9.6 | [5 empty] | 2 | 102.1971 |  | 0 | 88.7092 |  | 0 | 61.168 |  | 0
|  | 2 | 2 | 1 | 0.98 | 9.6 | [5 empty] | 2 | 102.1971 |  | 0 | 88.7092 |  | 0 | 61.168 |  | 0
|  | 2 | 2 | 1 | 0.98 | 9.6 | [5 empty] | 2 | 102.1971 |  | 0 | 88.7092 |  | 0 | 61.168 |  | 0
|  | 2 | 2 | 1 | 0.98 | 9.6 | [5 empty] | 2 | 102.1971 |  | 0 | 88.7092 |  | 0 | 61.168 |  | 0
|  | 2 | 2 | 1 | 0.98 | 9.6 | [5 empty] | 2 | 102.1971 |  | 0 | 88.7092 |  | 0 | 61.168 |  | 0
|  | 2 | 2 | 1 | 0.98 | 9.6 | [5 empty] | 2 | 102.1971 |  | 0 | 88.7092 |  | 0 | 61.168
|  | 2 | 2 | 1 | 0.98 | 9.6 | [5 empty] | 2 | 102.1971 |  | 0 | 88.7092 |  | 0 | 61.168
|  | 2 | 1 | 1 | 0.98 | 9.6 |  | #REF! |  | #REF! |  | 2 | 102.1971 |  | 0 | 88.7092 |  |  | 61.168
|  | 2 | 1 | 1 | 0.98 | 9.6 |  | #REF! |  | #REF! |  | 2 | 102.1971 |  | 0 | 88.7092 |  |  | 61.168
|  | 2 | 1 | 1 | 0.98 | 9.6 |  | #REF! |  | #REF! |  | 2 | 102.1971 |  | 0 | 88.7092 |  |  | 61.168
|  | 2 | 1 | 1 | 0.98 | 9.6 |  | #REF! |  | #REF! |  | 2 | 102.1971 |  | 0 | 88.7092 |  |  | 61.168
|  | 2 | 1 | 1 | 0.98 | 9.6 |  | #REF! |  | #REF! |  | 2 | 102.1971 |  | 0 | 88.7092 |  |  | 61.168
|  | 2 | 1 | 1 | 0.98 | 9.6 |  | #REF! |  | #REF! |  | 2 | 102.1971 |  | 0 | 88.7092 |  |  | 61.168
|  | 2 | 1 | 1 | 0.98 | 9.6 |  | #REF! |  | #REF! |  | 2 | 102.1971 |  | 0 | 88.7092 |  |  | 61.168
|  | 2 | 2 | 1 | 0.98 | 9.6 | [5 empty] | 2 | 102.1971 |  | 0 | 88.7092 |  |  | 61.168
|  | 2 | 2 | 1 | 0.98 | 9.6 | [5 empty] | 2 | 102.1971 |  | 0 | 88.7092 |  |  | 61.168
|  | 2 | 2 | 1 | 0.98 | 9.6 | [5 empty] | 2 | 102.1971 |  | 0 | 88.7092 |  |  | 61.168
|  | 2 | 2 | 1 | 0.98 | 9.6 | [5 empty] | 2 | 102.1971 |  | 0 | 88.7092 |  |  | 61.168
|  | 2 | 2 | 1 | 0.98 | 9.6 | [5 empty] | 2 | 102.1971 |  | 0 | 88.7092 |  |  | 61.168
|  | 2 | 2 | 1 | 0.98 | 9.6 | [5 empty] | 2 | 102.1971 |  | 0 | 88.7092 |  |  | 61.168
|  | 2 | 2 | 1 | 0.98 | 9.6 | [5 empty] | 2 | 102.1971 |  | 0 | 88.7092 |  |  | 61.168

## Rayox 0mgL Cl2 pH 7
time(minute) | Test number | experiment replicate | sample replicate | UV | NH4 C0 | Cl20 (mgCl2/L) | Cl2free (mgCl2/L) | Cl2free C/C0 | Cl2total (mgCl2/L) | Cl2total C/C0 | pH | Phosphate buffer (mM) | Dioxane std C0 area | dioxane (microgram/L) | dioxane C/C0 | sucralose C0 (microgram/L) | sucralose (microgram/L | sucralose C/C0 | caffeine C0 (microgram/L) | caffeine (microgram/L) | caffeine C/C0
0 |  | 1 | 1 | 1 | 0.98 | 0 | 0 | 0 |  | 0 | 7.42 | 2 | 109.58 | 109.58 | 1 | 96.9212 | 96.9212 | 1 | 91.7883 |  | 0
1 |  | 1 | 1 | 1 | 0.98 | 0 |  | 0 |  | 0 | 7.43 | 2 | 109.58 | 105.1851 | 0.95989 | 96.9212 | 89.7046 | 0.92554 | 91.7883 |  | 0
2 |  | 1 | 1 | 1 | 0.98 | 0 |  | 0 |  | 0 | 7.43 | 2 | 109.58 | 98.3911 | 0.89789 | 96.9212 | 93.1608 | 0.9612 | 91.7883 |  | 0
3 |  | 1 | 1 | 1 | 0.98 | 0 |  | 0 |  | 0 | 7.43 | 2 | 109.58 | 95.9435 | 0.87556 | 96.9212 | 92.9396 | 0.95892 | 91.7883 |  | 0
4 |  | 1 | 1 | 1 | 0.98 | 0 |  | 0 |  | 0 | 7.43 | 2 | 109.58 | 95.0137 | 0.86707 | 96.9212 | 94.0733 | 0.97062 | 91.7883 |  | 0
|  | 1 | 1 | 1 | 0.98 | 0 |  | 0 |  | 0 |  | 2 | 109.58 |  | 0 | 96.9212 |  | 0 | 91.7883 |  | 0
|  | 1 | 1 | 1 | 0.98 | 0 |  | 0 |  | 0 |  | 2 | 109.58 |  | 0 | 96.9212 |  | 0 | 91.7883 |  | 0
|  | 1 | 2 | 1 | 0.98 | 0 |  | 0 |  | 0 |  | 2 | 109.58 |  | 0 | 96.9212 |  | 0 | 91.7883 |  | 0
|  | 1 | 2 | 1 | 0.98 | 0 |  | 0 |  | 0 |  | 2 | 109.58 |  | 0 | 96.9212 |  | 0 | 91.7883 |  | 0
|  | 1 | 2 | 1 | 0.98 | 0 |  | 0 |  | 0 |  | 2 | 109.58 |  | 0 | 96.9212 |  | 0 | 91.7883 |  | 0
|  | 1 | 2 | 1 | 0.98 | 0 |  | 0 |  | 0 |  | 2 | 109.58 |  | 0 | 96.9212 |  | 0 | 91.7883 |  | 0
|  | 1 | 2 | 1 | 0.98 | 0 |  | 0 |  | 0 |  | 2 | 109.58 |  | 0 | 96.9212 |  | 0 | 91.7883 |  | 0
|  | 1 | 2 | 1 | 0.98 | 0 |  | 0 |  | 0 |  | 2 | 109.58 |  | 0 | 96.9212 |  | 0 | 91.7883 |  | 0
|  | 1 | 2 | 1 | 0.98 | 0 |  | 0 |  | 0 |  | 2 | 109.58 |  | 0 | 96.9212 |  | 0 | 91.7883 |  | 0
|  | 2 | 1 | 1 | 0.98 | 0 |  | 0 |  | 0 |  | 2 | 109.58 |  | 0 | 96.9212 |  | 0 | 91.7883 |  | #DIV/0!
|  | 2 | 1 | 1 | 0.98 | 0 |  | 0 |  | 0 |  | 2 | 109.58 |  | 0 | 96.9212 |  | 0 | 91.7883 |  | #DIV/0!
|  | 2 | 1 | 1 | 0.98 | 0 |  | 0 |  | 0 |  | 2 | 109.58 |  | 0 | 96.9212 |  | 0 | 91.7883 |  | #DIV/0!
|  | 2 | 1 | 1 | 0.98 | 0 |  | 0 |  | 0 |  | 2 | 109.58 |  | 0 | 96.9212 |  | 0 | 91.7883 |  | #DIV/0!
|  | 2 | 1 | 1 | 0.98 | 0 |  | 0 |  | 0 |  | 2 | 109.58 |  | 0 | 96.9212 |  | 0 | 91.7883 |  | #DIV/0!
|  | 2 | 1 | 1 | 0.98 | 0 |  | 0 |  | 0 |  | 2 | 109.58 |  | 0 | 96.9212 |  | 0 | 91.7883 |  | #DIV/0!
|  | 2 | 1 | 1 | 0.98 | 0 |  | 0 |  | 0 |  | 2 | 109.58 |  | 0 | 96.9212 |  | 0 | 91.7883 |  | #DIV/0!
|  | 2 | 2 | 1 | 0.98 | 0 |  | 0 |  | 0 |  | 2 | 109.58 |  | 0 | 96.9212 |  | 0 | 91.7883 |  | #DIV/0!
|  | 2 | 2 | 1 | 0.98 | 0 |  | 0 |  | 0 |  | 2 | 109.58 |  | 0 | 96.9212 |  | 0 | 91.7883 |  | #DIV/0!
|  | 2 | 2 | 1 | 0.98 | 0 |  | 0 |  | 0 |  | 2 | 109.58 |  | 0 | 96.9212 |  | 0 | 91.7883 |  | #DIV/0!
|  | 2 | 2 | 1 | 0.98 | 0 |  | 0 |  | 0 |  | 2 | 109.58 |  | 0 | 96.9212 |  | 0 | 91.7883 |  | #DIV/0!
|  | 2 | 2 | 1 | 0.98 | 0 |  | 0 |  | 0 |  | 2 | 109.58 |  | 0 | 96.9212 |  | 0 | 91.7883 |  | #DIV/0!
|  | 2 | 2 | 1 | 0.98 | 0 |  | 0 |  | 0 |  | 2 | 109.58 |  | 0 | 96.9212 |  | 0 | 91.7883
|  | 2 | 2 | 1 | 0.98 | 0 |  | 0 |  | 0 |  | 2 | 109.58 |  | 0 | 96.9212 |  | 0 | 91.7883
|  | 2 | 1 | 1 | 0.98 | 0 |  | 0 |  | 0 |  | 2 | 109.58 |  | 0 | 96.9212 |  |  | 91.7883
|  | 2 | 1 | 1 | 0.98 | 0 |  | 0 |  | 0 |  | 2 | 109.58 |  | 0 | 96.9212 |  |  | 91.7883
|  | 2 | 1 | 1 | 0.98 | 0 |  | 0 |  | 0 |  | 2 | 109.58 |  | 0 | 96.9212 |  |  | 91.7883
|  | 2 | 1 | 1 | 0.98 | 0 |  | 0 |  | 0 |  | 2 | 109.58 |  | 0 | 96.9212 |  |  | 91.7883
|  | 2 | 1 | 1 | 0.98 | 0 |  | 0 |  | 0 |  | 2 | 109.58 |  | 0 | 96.9212 |  |  | 91.7883
|  | 2 | 1 | 1 | 0.98 | 0 |  | 0 |  | 0 |  | 2 | 109.58 |  | 0 | 96.9212 |  |  | 91.7883
|  | 2 | 1 | 1 | 0.98 | 0 |  | 0 |  | 0 |  | 2 | 109.58 |  | 0 | 96.9212 |  |  | 91.7883
|  | 2 | 2 | 1 | 0.98 | 0 | [5 empty] | 2 | 109.58 |  | 0 | 96.9212 |  |  | 91.7883
|  | 2 | 2 | 1 | 0.98 | 0 | [5 empty] | 2 | 109.58 |  | 0 | 96.9212 |  |  | 91.7883
|  | 2 | 2 | 1 | 0.98 | 0 | [5 empty] | 2 | 109.58 |  | 0 | 96.9212 |  |  | 91.7883
|  | 2 | 2 | 1 | 0.98 | 0 | [5 empty] | 2 | 109.58 |  | 0 | 96.9212 |  |  | 91.7883
|  | 2 | 2 | 1 | 0.98 | 0 | [5 empty] | 2 | 109.58 |  | 0 | 96.9212 |  |  | 91.7883
|  | 2 | 2 | 1 | 0.98 | 0 | [5 empty] | 2 | 109.58 |  | 0 | 96.9212 |  |  | 91.7883
|  | 2 | 2 | 1 | 0.98 | 0 | [5 empty] | 2 | 109.58 |  | 0 | 96.9212 |  |  | 91.7883